## bdi
| QUADRO DE COMPOSIÇÃO DO BDI - PADRÃO |  |  | Grau de Sigilo
#PUBLICO
Nº da Proposta | Secretaria | Município/UF
ALPINÓPOLIS/MG
Objeto |  | Endereço
PROJETO DE REFORMA E AMPLIAÇÃO "SEDE BOMBEIRO" |  | Campo Santa Efigênia- Alpinópolis - MG.
Tipo de Obra (conforme Acórdão 2622/2013 - TCU):
- Construção de Edifícios (também para Reformas)
Construção de Praças Urbanas, Rodovias, Ferrovias e recapeamento e pavimentação de vias urbanas
ITENS |  |  | SIGLAS | VALORES
TAXA DE RATEIO DA ADMINISTRAÇÃO CENTRAL |  |  | AC | 5.5%
TAXA DE SEGURO E GARANTIA DO EMPREENDIMENTO |  |  | S+G | 1%
TAXA DE RISCO |  |  | R | 1.27%
TAXA DE DESPESAS FINANCEIRAS |  |  | DF | 0.96%
TAXA DE LUCRO |  |  | L | 7.5%
TAXA DE TRIBUTOS | PIS (geralmente 0,65%) |  | I | 0.65%
| COFINS (geralmente 3,00%) |  |  | 3%
| ISS (legislação municipal) |  |  | 1.5%
| CPRB (INSS) |  |  | 4.5%
BDI conforme Acórdão 2622/2013 - TCU |  |  |  | 23.32%
BDI RESULTANTE |  |  |  | 29.46%
FÓRMULA UTILIZADA:
Declaro que, conforme legislação tributária municipal, a base de cálculo do ISS corresponde a |  |  |  | 50%
do valor deste tipo de obra e, sobre esta base, incide ISS com alíquota de |  |  | 3%
Observações:
Responsável Técnico pela Elaboração do Orçamento:
Nome: Cayo Eurípedes Orlandi |  |  | Data: | 2018-05-14
CREA/CAU: 70.896/D

## Planilha Bombeiros
PREFEITURA MUNICIPAL DE ALPINÓPOLIS
PLANILHA ORÇAMENTÁRIA DE CUSTOS
PREFEITURA: Município de Alpinópolis - MG |  |  |  |  | FOLHA Nº: 01/01
OBRA: PROJETO DE REFORMA E AMPLIAÇÃO "SEDE BOMBEIRO" |  |  |  |  | DATA: 29/06/2018
LOCAL: Campo Santa Efigênia- Alpinópolis - MG. |  |  |  | ISS: | 3%
REGIÃO/MÊS DE REFERÊNCIA: REGIÃO SUL ABRIL/2025 - PREÇO DE CUSTO COM A DESONERAÇÃO FISCAL - LEI 12.546/2011 E 12.844/2013 E SINAPI 07/2025 | [16 empty] | júlio
PRAZO DE EXECUÇÃO: 04 meses (120 dias) | [5 empty] | BDI: | 29.46% | [9 empty] | relógio dágua | ver se a copasa autoriza
ITEM | CÓDIGO | DESCRIÇÃO | UNIDADE | QUANT. | PREÇO UNITÁRIO S/ BDI | PREÇO UNITÁRIO C/ BDI | PREÇO TOTAL | [9 empty] | Portão de correr garagem | ver como faz pra portão correr pra cima
1.0 |  | INSTALAÇÕES INICIAIS DA OBRA |  |  |  |  | 8850.88 |  | 6324.06 | 2526.82 |  | demolições
1.1 | ED-28427 | FORNECIMENTO E COLOCAÇÃO DE PLACA DE OBRA EM CHAPA GALVANIZADA #26, ESP. 0,45MM, DIMENSÃO (3X1,5)M, PLOTADA COM ADESIVO VINÍLICO, AFIXADA COM REBITES 4,8X40MM, EM ESTRUTURA METÁLICA DE METALON 20X20MM, ESP. 1,25MM, INCLUSIVE SUPORTE EM EUCALIPTO AUTOCLAVADO PINTADO COM TINTA PVA DUAS (2) DEMÃOS | UN | 1 | 1429.69 | 1850.88 | 1850.88 | 1073.06 | 1384.68 | 466.2 | 27.9 | [5 empty] | hidrante? | que tipo de hidrante? Dentro do terreno? | FAZER NÃO SEI COMO
1.2 | ED-50392 | MOBILIZAÇÃO E DESMOBILIZAÇÃO DE OBRA EM CENTRO URBANO OU REGIÃO LIMÍTROFE COM ATÉ 1.000.000,00 | % | 350000 | 0.02 | 0.02 | 7000 | 0 | 11053.08 | #REF!
1.3 | ED-16349 | LOCAÇÃO DE CONTAINER COM ISOLAMENTO TÉRMICO, TIPO 2, PARA ESCRITÓRIO DE OBRA COM SANITÁRIO CONTENDO UM (1) VASO SANITÁRIO E UM (1) LAVATÓRIO, COM MEDIDAS REFERENCIAIS DE (6) METROS COMPRIMENTO, (2,3) METROS LARGURA E (2,5) METROS ALTURA ÚTIL INTERNA, INCLUSIVE AR CONDICIONADO E LIGAÇÕES ELÉTRICAS E HIDROSSANITÁRIAS INTERNAS, EXCLUSIVE MOBILIZAÇÃO/DESMOBILIZAÇÃO E LIGAÇÕES PROVISÓRIAS EXTERNAS | mês |  | 1036.88 | 1342.34 | 0 | 10.93 | 8193.51 | #REF! | 2.22 | ARRIMO ESTACIONAMENTO |  |  |  |  | MURETA | FAZER OUTRA MURETA SOBRE A EXISTENTE E GRADE? | LATERAL DA FORMA QUE ESTA | FUNDOS ALMENTAR
1.4 | ED-50137 | MOBILIZAÇÃO E DESMOBILIZAÇÃO DE CONTAINER, INCLUSIVE CARGA, DESCARGA E TRANSPORTE EM CAMINHÃO CARROCERIA COM GUINDAUTO (MUNCK), EXCLUSIVE LOCAÇÃO DO CONTAINER | un |  | 1431.98 | 1853.84 | 0 | 0.33 | 438.69 | #REF! | 6.78 | [5 empty] | ESTACIONAMENOT | ÁREA JÁ DESATERRADA OU AMPLIAR
|  | SUB TOTAL |  |  |  |  | 8850.88 | [13 empty] | 8850.88
[8 empty] | 3.34 | 2240.98 | #REF! | 4.89 | [5 empty] | ESTACIONAMENOT FECHAR? | ARRIMO
2.0 |  | DEMOLIÇÕES |  |  |  |  | 12874.62 | [10 empty] | FECHAR ILUMINAÇÃO VESTIÁRIOS?
2.1 | ED-48475 | REMOÇÃO MANUAL DE PADRÃO DE ENTRADA DE ÁGUA, COM REAPROVEITAMENTO, INCLUSIVE AFASTAMENTO E EMPILHAMENTO, EXCLUSIVE TRANSPORTE E RETIRADA DO MATERIAL REMOVIDO NÃO REAPROVEITÁVEL | UM | 1 | 101.31 | 131.16 | 131.16 | 0 | 80277.18 | #REF!
2.2 | ED-48434 | REMOÇÃO MANUAL DE ALAMBRADO METÁLICO, COM REAPROVEITAMENTO, INCLUSIVE AFASTAMENTO E EMPILHAMENTO, EXCLUSIVE TRANSPORTE E RETIRADA DO MATERIAL REMOVIDO NÃO REAPROVEITÁVEL | M2 | 72.62 | 19.88 | 25.74 | 1869.24 | 51.82 | 70890.22 | #REF! | 82.31
2.3 | ED-48479 | DEMOLIÇÃO MANUAL DE PISO CIMENTADO OU CONTRAPISO DE ARGAMASSA, COM ESPESSURA MÁXIMA DE 10CM, INCLUSIVE AFASTAMENTO E EMPILHAMENTO, EXCLUSIVE TRANSPORTE E RETIRADA DO MATERIAL DEMOLIDO | M2 | 211.26 | 18.46 | 23.9 | 5049.11 | 26.29 | 7774.46 | #REF! | 16.51
2.4 | ED-48480 | DEMOLIÇÃO MANUAL DE PISO CERÂMICO OU LADRILHO HIDRÁULICO, INCLUSIVE AFASTAMENTO E EMPILHAMENTO, EXCLUSIVE DEMOLIÇÃO DE CONTRAPISO, TRANSPORTE E RETIRADA DO MATERIAL DEMOLIDO | M2 | 29.8 | 17.23 | 22.31 | 664.84 | 249.92 | 1612.5 | #REF! | 1.78
2.5 | ED-48437 | REMOÇÃO MANUAL DE BANCADA DE PEDRA (MÁRMORE, GRANITO, ARDÓSIA, MARMORITE, ETC.), COM REAPROVEITAMENTO, INCLUSIVE RASGO EM ALVENARIA, REMOÇÃO DE ACESSÓRIOS DE FIXAÇÃO, AFASTAMENTO E EMPILHAMENTO, EXCLUSIVE TRANSPORTE E RETIRADA DO MATERIAL REMOVIDO NÃO REAPROVEITÁVEL | M2 | 2.255 | 55.7 | 72.11 | 162.61 |  |  |  | 9.24 | revestimetno parede alojamento
2.6 | ED-28348 | REMOÇÃO MANUAL DE DIVISÓRIA EM PEDRA (MÁRMORE, GRANITO, ARDÓSIA, MARMORITE, ETC.), COM REAPROVEITAMENTO, INCLUSIVE RASGO EM ALVENARIA, REMOÇÃO DE ACESSÓRIOS DE FIXAÇÃO, AFASTAMENTO E EMPILHAMENTO, EXCLUSIVE TRANSPORTE E RETIRADA DO MATERIAL REMOVIDO NÃO REAPROVEITÁVEL | M3 | 17.48 | 46.48 | 60.17 | 1051.77
2.7 | ED-48436 | DEMOLIÇÃO MANUAL DE ALVENARIA DE TIJOLO CERÂMICO MACIÇO, INCLUSIVE AFASTAMENTO E EMPILHAMENTO, EXCLUSIVE TRANSPORTE E RETIRADA DO MATERIAL DEMOLIDO | M | 2.1491 | 14.36 | 18.59 | 39.95 | 0 | 26449.82 | -26449.82
2.8 | ED-48467 | REMOÇÃO DE LOUÇAS (LAVATÓRIO, BANHEIRA, PIA, VASO SANITÁRIO, TANQUE), COM REAPROVEITAMENTO, INCLUSIVE AFASTAMENTO E EMPILHAMENTO, EXCLUSIVE TRANSPORTE E RETIRADA DO MATERIAL REMOVIDO NÃO REAPROVEITÁVEL | UM | 6 | 44.76 | 57.95 | 347.7 | 72.25 | 93.23 | -93.23 | 48.38
2.9 | ED-48470 | REMOÇÃO MANUAL DE METAIS COMUNS E ACABAMENTOS (TORNEIRA, ACABAMENTO PARA REGISTRO, SIFÃO, ENGATE FLEXÍVEL, ETC.), COM REAPROVEITAMENTO, INCLUSIVE AFASTAMENTO E EMPILHAMENTO, EXCLUSIVE TRANSPORTE E RETIRADA DO MATERIAL REMOVIDO NÃO REAPROVEITÁVEL | UM | 10 | 6.69 | 8.66 | 86.6 |  |  |  | 36.96
2.10 | ED-48471 | REMOÇÃO MANUAL DE METAIS EMBUTIDOS (BASE DE REGISTRO, VÁLVULA DE DESCARGA, TORNEIRA ANTIVANDALISMO, ETC.), COM REAPROVEITAMENTO, INCLUSIVE AFASTAMENTO E EMPILHAMENTO, EXCLUSIVE TRANSPORTE E RETIRADA DO MATERIAL REMOVIDO NÃO REAPROVEITÁVEL | UM | 8 | 21.36 | 27.65 | 221.2 | 51.08 | 65.91 | -65.91 | 31.1
2.11 | ED-48502 | DEMOLIÇÃO MANUAL DE REVESTIMENTO CERÂMICO, AZULEJO OU LADRILHO HIDRÁULICO, INCLUSIVE AFASTAMENTO E EMPILHAMENTO, EXCLUSIVE DEMOLIÇÃO DO REBOCO OU EMBOÇO, TRANSPORTE E RETIRADA DO MATERIAL DEMOLIDO | M2 | 88.17 | 21.54 | 27.89 | 2459.06 | 4.31 | 35.81 | -35.81 | 16.14
2.12 | ED-48497 | REMOÇÃO MANUAL DE ESQUADRIA METÁLICA, COM REAPROVEITAMENTO, INCLUSIVE MARCO/ALIZAR/GUARNIÇÕES, AFASTAMENTO E EMPILHAMENTO, EXCLUSIVE TRANSPORTE E RETIRADA DO MATERIAL REMOVIDO NÃO REAPROVEITÁVEL | m2 | 17.055 | 19.39 | 25.1 | 428.08 | 40.77 | 338.81 | #REF! | 48.2
2.13 | ED-51132 | CARGA MECÂNICA DE MATERIAL DE QUALQUER NATUREZA SOBRE CAMINHÃO, EXCLUSIVE TRANSPORTE | M3 | 19.94 | 3.32 | 4.3 | 85.74
2.14 | ED-29231 | TRANSPORTE DE MATERIAL DE QUALQUER NATUREZA EM CAMINHÃO, DISTÂNCIA MAIOR QUE 2KM E MENOR OU IGUAL A 5KM, DENTRO DO PERÍMETRO URBANO, EXCLUSIVE CARGA, INCLUSIVE DESCARGA | M3XKM | 79.76 | 2.69 | 3.48 | 277.56
|  | SUB TOTAL |  |  |  |  | 12874.62
2.0 |  | TRABALHOS EM TERRA |  |  |  |  | 0 | 0 | 3663.75 | 16276.65
2.1 |  |  |  |  | 67.39 | 86.96 | 0 | 458.3 | 2956.95 | 100945.85
2.2 |  |  |  |  | 22.72 | 29.32 | 0 | 0 | 163605.31 | -101047.91 | 42.75
2.3 |  |  |  |  | 67.39 | 86.96 | 0 | 0 | 0 | 29488.66 | 42.75
[8 empty] | 0 | 0 | #REF! | 14
3.0 |  | INFRAESTRUTURA FUNDAÇÕES |  |  |  |  | 0 | 70.896/D | 0 | 2303.99 | 29.04
3.1 | ED-29551 | CORTE, DOBRA E MONTAGEM DE AÇO CA-50, DIÂMETRO 10MM, INCLUSIVE ESPAÇADOR | KG |  | 13.69 | 17.67 | 0 | CREA | 0 | 1431.74 | 18.4
3.2 | ED-48297 | CORTE, DOBRA E MONTAGEM DE AÇO CA-60, DIÂMETRO (4,2MM A 5,0MM), INCLUSIVE ESPAÇADOR | KG |  | 14.8 | 19.1 | 0
3.3 | ED-49638F | FORNECIMENTO DE CONCRETO ESTRUTURAL, USINADO BOMBEADO, COM FCK 25MPA, INCLUSIVE LANÇAMENTO, ADENSAMENTO E ACABAMENTO | M3 |  | 733.03 | 945.9 | 0 | 34.55 | 178.32 | 9065.4 |  |  | perímetro | área | superfície
3.4 | ED-50173 | IMPERMEABILIZAÇÃO de alicerce com tinta betuminosa em parede de 1 1/2 tijolo | M |  | 14.36 | 18.53 | 0 | 0 | 35837.42 | -35837.42 | 186.04 | interno | 19.3 | 17.77 | 54.04
[8 empty] | 75 | 150 | #REF! | 44.08 | externo | 22.8 | 26.31 | 63.84
4.0 |  | SUPERESTRUTURA |  |  |  |  | 0 | 14.63 | 9752.46 | -9752.46 | 54.04 |  | 42.1 | 44.08 | 117.88
4.1 | ED-29551 | CORTE, DOBRA E MONTAGEM DE AÇO CA-50, DIÂMETRO 10MM, INCLUSIVE ESPAÇADOR | KG |  | 13.69 | 17.67 | 0 |  |  |  | 63.84
4.2 | ED-29550 | CORTE, DOBRA E MONTAGEM DE AÇO CA-50, DIÂMETRO 8MM, INCLUSIVE ESPAÇADOR | KG |  | 14.25 | 18.39 | 0 |  |  |  | 54.04 | 24.08
4.3 | ED-48297 | CORTE, DOBRA E MONTAGEM DE AÇO CA-60, DIÂMETRO (4,2MM A 5,0MM), INCLUSIVE ESPAÇADOR | KG |  | 14.8 | 19.1 | 0
4.4 | ED-49638F | FORNECIMENTO DE CONCRETO ESTRUTURAL, USINADO BOMBEADO, COM FCK 25MPA, INCLUSIVE LANÇAMENTO, ADENSAMENTO E ACABAMENTO | M3 |  | 733.03 | 945.9 | 0 | 22.8 | 264.78 | 30306.77
4.5 | ED-8471 | FÔRMA E DESFORMA DE TÁBUA E SARRAFO, REAPROVEITAMENTO (5X), EXCLUSIVE ESCORAMENTO | M2 |  | 46.62 | 60.16 | 0 | 5.99 | 13782.59 | -9849.8 | 44.08
4.7 | ED-9906 | CONTRAVERGA EM CONCRETO ESTRUTURAL PARA VÃOS ACIMA DE 150CM, PREPARADO EM OBRA COM BETONEIRA, CONTROLE "A", COM FCK 20 MPA, MOLDADA IN LOCO, INCLUSIVE ARMAÇÃO | M3 |  | 3099.02 | 3998.98 | 0 | 2 | 4424.7 | 4168.87 | 17.77
[8 empty] | 1.5 | 131.92 | 14390.09 | 26.31
3.0 |  | ALVENARIA |  |  |  |  | 19940.4 |  |  |  | 2.15
3.1 | ED-48233 | ALVENARIA DE VEDAÇÃO COM TIJOLO CERÂMICO FURADO, ESP. 19CM, PARA REVESTIMENTO, INCLUSIVE ARGAMASSA PARA ASSENTAMENTO | M2 |  | 81.11 | 104.66 | 0
3.2 | ED-48231 | ALVENARIA DE VEDAÇÃO COM TIJOLO CERÂMICO FURADO, ESP. 9CM, PARA REVESTIMENTO, INCLUSIVE ARGAMASSA PARA ASSENTAMENTO | M2 |  | 48.7 | 62.84 | 0
3.1 | ED-48209 | PAREDE EM CHAPA DE GESSO ACARTONADO (DRYWALL), DIVISÃO ENTRE ÁREAS SECAS DE UMA MESMA UNIDADE (ST/ST), ESP. 115 MM, INCLUSIVE MONTANTES, GUIAS E ACESSÓRIOS, EXCLUSIVE ISOLANTE TÉRMICO/ACÚSTICO | M2 | 25.01 | 95.55 | 123.7 | 3093.74
3.2 | ED-48210 | PAREDE EM CHAPA DE GESSO ACARTONADO (DRYWALL), DIVISÃO ENTRE ÁREAS SECA E ÚMIDA DE UMA MESMA UNIDADE (ST/RU), ESP. 115 MM, INCLUSIVE MONTANTES, GUIAS E ACESSÓRIOS, EXCLUSIVE ISOLANTE TÉRMICO/ACÚSTICO | M2 | 31.89 | 105.83 | 137.01 | 4369.25
3.3 | ED-48211 | PAREDE EM CHAPA DE GESSO ACARTONADO (DRYWALL), DIVISÃO ENTRE ÁREAS UMIDAS DE UMA MESMA UNIDADE (RU/RU) , ESP. 115 MM, INCLUSIVE MONTANTES, GUIAS E ACESSÓRIOS, EXCLUSIVE ISOLANTE TÉRMICO/ACÚSTICO | M2 | 8.89 | 116.11 | 150.32 | 1336.34
3.4 | COMPOSIÇÃO 09 | PAREDE EM CHAPA DE GESSO ACARTONADO (DRYWALL), DIVISÃO ENTRE ÁREAS SECA E EXTERNA DE UMA MESMA UNIDADE, PLACA EXTERNA GLASROC X - PALCO - ESP. 115 MM, INCLUSIVE MONTANTES, GUIAS E ACESSÓRIOS, EXCLUSIVE ISOLANTE TÉRMICO/ACÚSTICO | M2 | 23.28 | 236.38 | 306.02 | 7124.15
3.5 | COMPOSIÇÃO 10 | PAREDE EM CHAPA DE GESSO ACARTONADO (DRYWALL), DIVISÃO ENTRE ÁREAS MOLHADA E EXTERNA DE UMA MESMA UNIDADE, PLACA EXTERNA GLASROC X - PALCO - ESP. 115 MM, INCLUSIVE MONTANTES, GUIAS E ACESSÓRIOS, EXCLUSIVE ISOLANTE TÉRMICO/ACÚSTICO | M2 | 12.58 | 246.65 | 319.31 | 4016.92
|  | SUB TOTAL |  |  |  |  | 19940.4
[8 empty] | 458.3 | 2956.95 | 13824.6
4.0 |  | ESQUADRIAS |  |  |  |  | 43868.13 | 344.61 | 4446.8 | -3744.64 | 63.84
4.1 | ED-29480 | P1 e PB1 - PORTA VENEZIANA EM ALUMÍNIO DE ABRIR (90X210)CM COMPLETA, LINHA 25/SUPREMA, ACABAMENTO ANODIZADO NATURAL, INCLUSIVE PERFIS, FERRAGENS E INSTALAÇÃO | UM | 3 | 1956.11 | 2532.38 | 7597.14 |  |  |  | 44.08
4.2 | ED-29479 | P2 - PORTA VENEZIANA EM ALUMÍNIO DE ABRIR (80X210)CM COMPLETA, LINHA 25/SUPREMA, ACABAMENTO ANODIZADO NATURAL, INCLUSIVE PERFIS, FERRAGENS E INSTALAÇÃO | UM | 4 | 1813.93 | 2348.31 | 9393.24 | 0 | 163605.31 | -161593.81 | 44.08
4.3 | COMPOSIÇÃO 001 | P3 - PORTA DE CORRER EM VIDRO TEMPERADO, 80X210 CM, ESPESSURA 10MM, INCLUSIVE ACESSÓRIOS. AF_01/2021 | UM | 1 | 775.79 | 1004.34 | 1004.34 | 0 | 0 | 5852.41 | 63.84
4.4 | COMPOSIÇÃO 001 | P4 - PORTA DE CORRER EM VIDRO TEMPERADO, 2 FOLHAS DE 180X210 CM, ESPESSURA 10 MM, INCLUSIVE ACESSÓRIOS. AF_01/2021 | UM | 1 | 1531.42 | 1982.58 | 1982.58 | CREA | 0 | 2365.68 | #REF!
4.5 | COMPOSIÇÃO 001 | P5 - PORTA DE CORRER EM VIDRO TEMPERADO, 2 FOLHAS DE 180X210 CM, ESPESSURA 10 MM, INCLUSIVE ACESSÓRIOS. AF_01/2021 | UM | 1 | 1601.34 | 2073.09 | 2073.09
4.6 | ED-29484 | JANELA EM ALUMÍNIO DE CORRER COM 2 FOLHAS, LINHA 25/SUPREMA, ACABAMENTO ANODIZADO NATURAL, INCLUSIVE PERFIS, VIDRO 4MM E INSTALAÇÃO, EXCLUSIVE FERRAGENS PARA JANELA DE ALUMÍNIO DE CORRER | M2 | 9.87 | 858.27 | 1111.12 | 10966.75
4.7 | ED-29453 | FERRAGENS PARA JANELA DE ALUMÍNIO PARA CONJUNTO DE DUAS (2) FOLHAS DE CORRER, INCLUSIVE ROLDANAS E ACESSÓRIOS, FORNECIMENTO E INSTALAÇÃO, EXCLUSIVE JANELA | UM | 5 | 94.04 | 121.74 | 608.7
4.8 | ED-29483 | JANELA EM ALUMÍNIO FIXA COMPLETA, LINHA 25/SUPREMA, ACABAMENTO ANODIZADO NATURAL, INCLUSIVE PERFIS E VIDRO LISO 4MM E INSTALAÇÃO | M2 | 4.65 | 588.46 | 761.82 | 3542.46
4.9 | ED-29481 | JANELA EM ALUMÍNIO MÁXIM-AR COM ALTURA DE 60CM, LINHA 25/ SUPREMA, ACABAMENTO ANODIZADO NATURAL, INCLUSIVE PERFIS, VIDRO LISO 4MM E INSTALAÇÃO, EXCLUSIVE FERRAGENS PARA MÓDULO DE JANELA DE ALUMÍNIO MÁXIM-AR | M2 | 0.72 | 1006.96 | 1303.61 | 938.6
4.10 | ED-29451 | FERRAGENS PARA MÓDULO DE JANELA DE ALUMÍNIO MÁXIM-AR, INCLUSIVE FECHO E BRAÇO, FORNECIMENTO E INSTALAÇÃO, EXCLUSIVE JANELA | UM | 2 | 110.72 | 143.34 | 286.68 | [7 empty] | DUVIDAS
4.11 | ED-48163 | BARRA DE APOIO EM AÇO INOX POLIDO RETA, DIÂMETRO DE 1.1/4", PARA ACESSIBILIDADE (PMR/PCR), COMPRIMENTO 40CM, INSTALADO EM PORTA/PAREDE, INCLUSIVE ACESSÓRIOS PARA FIXAÇÃO | UM | 4 | 181.82 | 235.38 | 941.52 | [7 empty] | GRADE NAS JANELAS | j5 6 7
4.12 | ED-48167 | BARRA DE APOIO EM AÇO INOX POLIDO PARA LAVATÓRIO DE CANTO, DIÂMETRO DE 1.1/4", PARA ACESSIBILIDADE (PMR/PCR), INSTALADO EM PAREDE, INCLUSIVE ACESSÓRIOS PARA FIXAÇÃO | UM | 2 | 181.01 | 234.34 | 468.68 | [7 empty] | PEITORIL
4.13 | ED-48160 | BARRA DE APOIO EM AÇO INOX POLIDO RETA, DIÂMETRO DE 1.1/4", PARA ACESSIBILIDADE (PMR/PCR), COMPRIMENTO 80CM, INSTALADO EM PAREDE, INCLUSIVE ACESSÓRIOS PARA FIXAÇÃO | UM | 4 | 197.52 | 255.71 | 1022.84 | [7 empty] | SOLEIRA | portas das entrada
4.14 | ED-50951 | FORNECIMENTO DE GRADE FIXA DE FERRO, PARA PROTEÇÃO DE JANELA, INCLUSIVE ASSENTAMENTO E ACESSÓRIOS | M2 | 0.98 | 384.18 | 497.36 | 487.41
4.15 | ED-50933 | ASSENTAMENTO DE GRADIL OU PORTÃO METÁLICO DE AÇO OU FERRO, EXCLUSIVE FORNECIMENTO | M2 | 2 | 134.94 | 174.69 | 349.38 | [7 empty] | MASSA CORRIDA PAREDES | massa corrida paredes novas
4.16 | COTAÇÃO | GRADE EM TUBO DE METALOM CONFORME PROJETO | M2 | 4 | 425.75 | 551.18 | 2204.72 | [7 empty] | RODAPÉS
|  | SUB TOTAL |  |  |  |  | 43868.13 | [7 empty] | ducha higienica banheiro | colocar em todos os banheiros
[8 empty] | 0 | 0 | 862.48 |  |  |  |  | valvuloa de descarga ou caixa acoplada | caixa acoplada
5.0 |  | COBERTURA |  |  |  |  | 103902.8 | [7 empty] | dispenser nos banheiros
5.1 | ED-20577 | FORNECIMENTO DE ESTRUTURA METÁLICA E ENGRADAMENTO METÁLICO PARA TELHADO DE QUADRA POLIESPORTIVA EM AÇO, COBERTURA PADRÃO DO GINÁSIO POLIESPORTIVO, EXCLUSIVE TELHA, INCLUSIVE PILAR METÁLICO, FABRICAÇÃO, TRANSPORTE, MONTAGEM, APLICAÇÃO DE FUNDO PREPARADOR ANTICORROSIVO, UMA (1) DEMÃO E PINTURA ESMALTE, DUAS (2) DEMÃOS | M2 | 137.01 | 352.69 | 456.59 | 62557.4
5.2 | ED-48429 | COBERTURA EM TELHA METÁLICA GALVANIZADA TRAPEZOIDAL, TIPO DUPLA TERMOACÚSTICA COM DUAS FACES TRAPEZOIDAIS, ESP. 0,43MM, PREENCHIMENTO EM POLIESTIRENO EXPANDIDO/ ISOPOR COM ESP. 30MM, ACABAMENTO NATURAL, INCLUSIVE ACESSÓRIOS PARA FIXAÇÃO, FORNECIMENTO E INSTALAÇÃO | M2 | 137.01 | 166.25 | 215.23 | 29488.66
5.3 | ED-50650 | CALHA EM CHAPA GALVANIZADA, ESP. 0,8MM (GSG-22), COM DESENVOLVIMENTO DE 50CM, INCLUSIVE IÇAMENTO MANUAL VERTICAL | M | 25.74 | 69.14 | 89.51 | 2303.99
5.4 | ED-50685 | RUFO E CONTRARRUFO EM CHAPA GALVANIZADA, ESP. 0,5MM ( GSG-26), COM DESENVOLVIMENTO DE 33CM, INCLUSIVE IÇAMENTO MANUAL VERTICAL | M | 27.56 | 40.13 | 51.95 | 1431.74
5.5 | ED-28551 | CONDUTOR DE ÁGUAS PLUVIAIS RETANGULAR (43X85MM) EM AÇO GALVANIZADO, CHAPA 28, INCLUSIVE CONEXÕES E SUPORTES | M | 27 | 60.16 | 77.88 | 2102.76
5.6 | ED-49687 | FORRO EM CHAPA DE GESSO ACARTONADO, ESP. 12,5MM, COM FIXAÇÃO DO TIPO ARAMADO, EXCLUSIVE PERFIL TABICA, SANCA E MOLDURA, INCLUSIVE ACESSÓRIOS E FIXAÇÃO | M2 | 46.48 | 62.77 | 81.26 | 3776.96
5.7 | ED-19975 | MOLDURA DE GESSO, LARGURA DE 10CM, INCLUSIVE FIXAÇÃO E REJUNTAMENTO | M | 73.54 | 5.61 | 7.26 | 533.9
5.8 | COMPOSIÇÃO 006 | RETIRADA E REASENTAMENTO DE FORRO DE PVC COM REAPROVEITAMENTO DE MATERIAL | M2 | 45.36 | 19.55 | 25.31 | 1148.06
5.9 | ED-28728 | FORRO EM RÉGUA DE PVC, LARGURA 20CM, NA COR BRANCA, INCLUSIVE ESTRUTURA DE FIXAÇÃO E PENDURAIS METÁLICOS E ACESSÓRIOS DE FIXAÇÃO, EXCLUSIVE RODAFORRO OU MOLDURA | M2 | 7.425 | 58.19 | 75.33 | 559.33
|  | SUB TOTAL |  |  |  |  | 103902.8
6.0 |  | REVESTIMENTO |  |  |  |  | 9243.72
6.1 | ED-50727 | CHAPISCO COM ARGAMASSA, TRAÇO 1:3 (CIMENTO E AREIA), ESP . 5MM, APLICADO EM ALVENARIA/ESTRUTURA DE CONCRETO COM COLHER, PREPARO MECÂNICO | M2 |  | 9.59 | 12.42 | 0 |  |  |  |  | Largura | Comprimento
6.2 | ED-50732 | EMBOÇO COM ARGAMASSA, TRAÇO 1:6 (CIMENTO E AREIA), ESP. 20MM, APLICAÇÃO MANUAL, PREPARO MECÂNICO | M2 |  | 34.73 | 44.96 | 0 |  |  |  |  | 0.7 | 0.5 | 0.35
6.3 | ED-50761 | REBOCO COM ARGAMASSA, TRAÇO 1:2:8 (CIMENTO, CAL E AREIA) , ESP. 20MM, APLICAÇÃO MANUAL, PREPARO MECÂNICO | M2 |  | 36.95 | 47.84 | 0 |  |  |  |  | 0.5 | 2.7 | 1.35
6.1 | ED-9081 | REVESTIMENTO COM CERÂMICA APLICADO EM PAREDE, ACABAMENTO ESMALTADO, AMBIENTE INTERNO/EXTERNO, PADRÃO EXTRA, DIMENSÃO DA PEÇA ATÉ 2025 CM2, PEI III, ASSENTAMENTO COM ARGAMASSA INDUSTRIALIZADA, INCLUSIVE REJUNTAMENTO | M2 | 97.9 | 72.93 | 94.42 | 9243.72
|  | SUB TOTAL |  |  |  |  | 9243.72
7.0 |  | PISOS |  |  |  |  | 30571.55
7.1 | ED-50566 | CONTRAPISO DESEMPENADO COM ARGAMASSA, TRAÇO 1:3 (CIMENTO E AREIA), ESP. 20MM, INCLUSIVE ARGAMASSA COM PREPARO MECANIZADO | M2 | 81.34 | 37.35 | 48.35 | 3932.79 |  |  |  |  | 0.6 | 0.5 | 0.3
7.2 | ED-50542 | REVESTIMENTO COM CERÂMICA APLICADO EM PISO, ACABAMENTO ESMALTADO, AMBIENTE INTERNO, PADRÃO EXTRA, DIMENSÃO DA PEÇA ATÉ 2025 CM2, PEI V, ASSENTAMENTO COM ARGAMASSA INDUSTRIALIZADA, INCLUSIVE REJUNTAMENTO | M2 | 81.34 | 81.61 | 105.65 | 8593.57
7.3 | ED-50563 | PISO CIMENTADO COM ARGAMASSA, TRAÇO 1:3 (CIMENTO E AREIA), COM ADITIVO IMPERMEABILIZANTE, ESP. 25MM, ACABAMENTO DESEMPENADO E FELTRADO | M2 | 211.26 | 53.1 | 68.74 | 14522.01
7.4 | ED-50997 | PEITORIL DE GRANITO, NA COR CINZA ANDORINHA, COM PINGADEIRA, ESP. 2CM, ACABAMENTO POLIDO, ASSENTAMENTO COM ARGAMASSA INDUSTRIALIZADA, INCLUSIVE REJUNTAMENTO | M2 | 3.575 | 322.96 | 418.1 | 1494.71 | [6 empty] | 2
7.5 | ED-51001 | SOLEIRA DE ARDÓSIA, COR NATURAL, ESP. 2CM, ACABAMENTO POLIDO, ASSENTAMENTO COM ARGAMASSA INDUSTRIALIZADA, INCLUSIVE REJUNTAMENTO | M2 | 0.875 | 287.55 | 372.26 | 325.73
7.6 | ED-50771 | RODAPÉ COM REVESTIMENTO EM CERÂMICA ESMALTADA COMERCIAL, ALTURA 10CM, PEI IV, ASSENTAMENTO COM ARGAMASSA INDUSTRIALIZADA, INCLUSIVE REJUNTAMENTO | M2 | 111.29 | 11.82 | 15.3 | 1702.74
|  | SUB TOTAL |  |  |  |  | 30571.55
8.0 |  | PINTURA |  |  |  |  | 16781.55
8.1 | ED-50505 | LIXAMENTO MANUAL EM PAREDE PARA REMOÇÃO DE TINTA | M2 | 268.37 | 3.17 | 4.1 | 1100.32
8.2 | ED-50508 | LIXAMENTO MANUAL EM SUPERFÍCIE METÁLICA PARA REMOÇÃO DE TINTA E/OU FUNDO ANTICORROSIVA | M2 | 4.61 | 5.43 | 7.03 | 32.41
8.3 | ED-50506 | LIXAMENTO MANUAL EM TETO PARA REMOÇÃO DE TINTA | M2 | 47.54 | 3.59 | 4.65 | 221.06
8.4 | ED-50516 | PREPARAÇÃO PARA EMASSAMENTO OU PINTURA (LÁTEX/ ACRÍLICA) EM PAREDE OU FORRO EM CHAPA DE GESSO ACARTONADO (DRYWALL), INCLUSIVE UMA (1) DEMÃO DE SELADOR ACRÍLICO | M2 | 69.892 | 6.67 | 8.63 | 603.17
8.5 | ED-50514 | PREPARAÇÃO PARA EMASSAMENTO OU PINTURA (LÁTEX/ ACRÍLICA) EM PAREDE, INCLUSIVE UMA (1) DEMÃO DE SELADOR ACRÍLICO | M2 | 73.2175 | 7.41 | 9.59 | 702.16
8.6 | ED-50486 | EMASSAMENTO EM FORRO DE GESSO COM MASSA CORRIDA (PVA), UMA (1) DEMÃO, INCLUSIVE LIXAMENTO PARA PINTURA | M2 | 39.35 | 17.19 | 22.25 | 875.54
8.7 | ED-50478 | EMASSAMENTO EM PAREDE COM MASSA CORRIDA (PVA), DUAS ( 2) DEMÃOS, INCLUSIVE LIXAMENTO PARA PINTURA | M2 | 47.67 | 19.44 | 25.17 | 1199.85
8.8 | ED-50483 | EMASSAMENTO EM PAREDE EM CHAPA DE GESSO ACARTONADO (DRYWALL) COM MASSA ACRÍLICA, UMA (1) DEMÃO, INCLUSIVE LIXAMENTO PARA PINTURA | M2 | 30.542 | 14.77 | 19.12 | 583.96
8.9 | ED-50499 | PINTURA LÁTEX (PVA) EM TETO, DUAS (2) DEMÃOS, EXCLUSIVE SELADOR ACRÍLICO E MASSA ACRÍLICA/CORRIDA (PVA) | M4 | 86.89 | 17.88 | 23.15 | 2011.5
8.10 | ED-50451 | PINTURA ACRÍLICA EM PAREDE, DUAS (2) DEMÃOS, EXCLUSIVE SELADOR ACRÍLICO E MASSA ACRÍLICA/CORRIDA (PVA) | M2 | 291.02 | 15.53 | 20.11 | 5852.41
8.11 | ED-50508 | LIXAMENTO MANUAL EM SUPERFÍCIE METÁLICA PARA REMOÇÃO DE TINTA E/OU FUNDO ANTICORROSIVA | M2 | 38.93 | 5.43 | 7.03 | 273.68
8.12 | ED-50532 | PINTURA COM FUNDO ANTICORROSIVO (ZARCÃO) EM ESQUADRIA E SUPERFÍCIE METÁLICA, UMA (1) DEMÃO, INCLUSIVE PREPARAÇÃO DA SUPERFÍCIE COM LIXAMENTO | M2 | 49.07 | 15.11 | 19.56 | 959.81
8.13 | ED-50491 | PINTURA ESMALTE EM ESQUADRIAS DE FERRO, DUAS (2) DEMÃOS, INCLUSIVE UMA (1) DEMÃO DE FUNDO ANTICORROSIVO | M2 | 53.68 | 34.04 | 44.07 | 2365.68
|  | SUB TOTAL |  |  |  |  | 16781.55
9.0 |  | HIDRÁULICA |  |  |  |  | 33939.82
9.1 | ED-50223 | PONTO DE EMBUTIR PARA ESGOTO EM TUBO PVC RÍGIDO, PB - SÉRIE NORMAL, DN 40MM (1.1/2"), EMBUTIDO NA ALVENARIA/PISO, COM ALTURA (SAÍDA) DE 50CM DO PISO, COM DISTÂNCIA DE ATÉ CINCO (5) METROS DO RAMAL DE ESGOTO, EXCLUSIVE ESCAVAÇÃO, INCLUSIVE CONEXÕES E FIXAÇÃO DO TUBO COM ENCHIMENTO DO RASGO NA ALVENARIA/CONCRETO COM ARGAMASSA | UM | 4 | 166.55 | 215.62 | 862.48
9.2 | ED-50225 | PONTO DE EMBUTIR PARA ESGOTO EM TUBO PVC RÍGIDO, PBV - SÉRIE NORMAL, DN 100MM (4"), EMBUTIDO EM PISO COM DISTÂNCIA DE ATÉ CINCO (5) METROS DO RAMAL DE ESGOTO, INCLUSIVE CONEXÕES E FIXAÇÃO DO TUBO COM ENCHIMENTO DO RASGO NO CONCRETO COM ARGAMASSA | UM | 4 | 305.95 | 396.08 | 1584.32
9.3 | ED-50224 | PONTO DE EMBUTIR PARA ESGOTO EM TUBO PVC RÍGIDO, PBV - SÉRIE NORMAL, DN 50MM (2"), EMBUTIDO EM PISO COM DISTÂNCIA DE ATÉ CINCO (5) METROS DO RAMAL DE ESGOTO, EXCLUSIVE ESCAVAÇÃO, INCLUSIVE CONEXÕES E FIXAÇÃO DO TUBO COM ENCHIMENTO DO RASGO NO CONCRETO COM ARGAMASSA | UM | 5 | 219.25 | 283.84 | 1419.2 | 0 | 0 | 22671.94
9.4 | ED-50222 | PONTO DE EMBUTIR PARA ÁGUA FRIA EM TUBO PVC RÍGIDO ROSCÁVEL, DN 1/2" (20MM), EMBUTIDO NA ALVENARIA COM DISTÂNCIA DE ATÉ CINCO (5) METROS DA TOMADA DE ÁGUA, INCLUSIVE CONEXÕES E FIXAÇÃO DO TUBO COM ENCHIMENTO DO RASGO NA ALVENARIA/CONCRETO COM ARGAMASSA | UM | 12 | 190.65 | 246.82 | 2961.84 | 0 | 0 | #REF!
9.5 | ED-49990 | REGISTRO DE GAVETA, TIPO BASE, ROSCÁVEL 3/4" (PARA TUBO SOLDÁVEL OU PPR DN 25MM/CPVC DN 22MM), INCLUSIVE ACABAMENTO (PADRÃO POPULAR) E CANOPLA CROMADOS | UM | 4 | 100.4 | 129.98 | 519.92 | 0 | 0 | 521.15 | 19.93
9.6 | ED-50007 | CAIXA SIFONADA EM PVC COM GRELHA QUADRADA150 X 150 X 50 MM | UM | 4 | 88.43 | 114.48 | 457.92 |  |  |  | 2
9.7 | ED-50298 | BACIA SANITÁRIA (VASO) DE LOUÇA CONVENCIONAL, COR BRANCA, INCLUSIVE ACESSÓRIOS DE FIXAÇÃO/VEDAÇÃO, VÁLVULA DE DESCARGA METÁLICA COM ACIONAMENTO DUPLO, TUBO DE LIGAÇÃO DE LATÃO COM CANOPLA, FORNECIMENTO, INSTALAÇÃO E REJUNTAMENTO | UM | 2 | 1042.49 | 1349.61 | 2699.22
9.8 | ED-48156 | ASSENTO PLÁSTICO PARA BACIA SANITÁRIA, NA COR BRANCA, PADRÃO POPULAR, INCLUSIVE ACESSÓRIOS PARA FIXAÇÃO | um | 4 | 39.03 | 50.53 | 202.12 | 0 | 0 | #REF!
9.9 | ED-50301 | BACIA SANITÁRIA (VASO) DE LOUÇA CONVENCIONAL, ACESSÍVEL (PCR/PMR), COR BRANCA, COM INSTALAÇÃO DE SÓCULO NA BASE DA BACIA ACOMPANHANDO A PROJEÇÃO DA BASE, NÃO ULTRAPASSANDO ALTURA DE 5CM, ALTURA MÁXIMA DE 46CM ( BACIA+ASSENTO), INCLUSIVE ACESSÓRIOS DE FIXAÇÃO/ VEDAÇÃO, VÁLVULA DE DESCARGA METÁLICA COM ACIONAMENTO DUPLO, TUBO DE LIGAÇÃO DE LATÃO COM CANOPLA, FORNECIMENTO, INSTALAÇÃO E REJUNTAMENTO, EXCLUSIVE ASSENTO | UM | 2 | 1042.49 | 1349.61 | 2699.22 | 0 | 0 | #REF!
9.10 | ED-2552 | LAVATÓRIO DE CANTO DE LOUÇA BRANCA SEM COLUNA, TAMANHO PEQUENO, INCLUSIVE ACESSÓRIOS DE FIXAÇÃO COM PARAFUSO CASTELO, VÁLVULA DE ESCOAMENTO DE METAL COM ACABAMENTO CROMADO, SIFÃO DE METAL TIPO COPO COM ACABAMENTO CROMADO, FORNECIMENTO, INSTALAÇÃO E REJUNTAMENTO, EXCLUSIVE TORNEIRA E ENGATE FLEXÍVEL | UM | 4 | 615.64 | 797.01 | 3188.04
9.11 | ED-22766 | TORNEIRA METÁLICA HOSPITALAR, ABERTURA ALAVANCA 1/4 DE VOLTA, ACABAMENTO CROMADO, COM AREJADOR, APLICAÇÃO DE MESA, INCLUSIVE ENGATE FLEXÍVEL METÁLICO, INCLUSIVE FORNECIMENTO E INSTALAÇÃO | UM | 2 | 609.17 | 788.63 | 1577.26
9.12 | ED-50330 | TORNEIRA METÁLICA PARA LAVATÓRIO, ABERTURA 1/4 DE VOLTA, ACABAMENTO CROMADO, COM AREJADOR, APLICAÇÃO DE MESA , INCLUSIVE ENGATE FLEXÍVEL METÁLICO, FORNECIMENTO E INSTALAÇÃO | UM | 2 | 107.81 | 139.57 | 279.14
9.13 | 95544 | PAPELEIRA DE PAREDE EM METAL CROMADO SEM TAMPA, INCLUSO FIXAÇÃO. AF_01/2020 | um | 4 | 42.65 | 55.21 | 220.84
9.14 | ED-48187 | SABONETEIRA EM AÇO INOX, ACABAMENTO POLIDO, TIPO CONCHA, DE SOBREPOR, INCLUSIVE ACESSÓRIOS PARA FIXAÇÃO | UM | 2 | 50.09 | 64.85 | 129.7
9.15 | 95543 | PORTA TOALHA BANHO EM METAL CROMADO, TIPO BARRA, INCLUSO FIXAÇÃO. AF_01/2020 | UM | 2 | 58.39 | 75.59 | 151.18
9.16 | 95542 | PORTA TOALHA ROSTO EM METAL CROMADO, TIPO ARGOLA, INCLUSO FIXAÇÃO. AF_01/2020 | UM | 2 | 34.4 | 44.53 | 89.06
9.17 | ED-48188 | SABONETEIRA PLASTICA TIPO DISPENSER PARA SABONETE LIQUIDO COM RESERVATORIO 800 ML | UM | 2 | 61.67 | 79.84 | 159.68
9.18 | ED-48182 | DISPENSER EM PLÁSTICO PARA PAPEL TOALHA 2 OU 3 FOLHAS | UM | 2 | 70.09 | 90.74 | 181.48
9.19 | ED-50310 | BRAÇO PARA CHUVEIRO, COMPRIMENTO 40 CM, DIÂMETRO NOMINAL DE 1/2" (20MM), INCLUSIVE ACABAMENTO | UM | 2 | 28.05 | 36.31 | 72.62
9.20 | ED-16344 | CHUVEIRO ELÉTRICO BRANCO, TENSÃO 127V/220V, POTÊNCIA 4600W/5500W, INCLUSIVE BRAÇO/CANO | UM | 2 | 118.75 | 153.73 | 307.46
9.21 | ED-50290 | TANQUE DE LOUÇA BRANCA COM COLUNA, CAPACIDADE 22 LITROS, INCLUSIVE ACESSÓRIOS DE FIXAÇÃO, VÁLVULA DE ESCOAMENTO DE METAL COM ACABAMENTO CROMADO, SIFÃO DE METAL TIPO COPO COM ACABAMENTO CROMADO E REJUNTAMENTO, EXCLUSIVE TORNEIRA | UM | 1 | 918.33 | 1188.87 | 1188.87
9.22 | ED-50331 | TORNEIRA METÁLICA PARA TANQUE, ACABAMENTO CROMADO, BICO COM ROSCA | UM | 1 | 66.44 | 86.01 | 86.01
9.23 | COMPOSIÇÃO 007 | BOX PARA BANHEIRO 1,5 X 1,80 DE CORRER 1 PARTE FICA OUTRA MÓVEL EM VIDRO TEMPERADO | UM | 2 | 971.05 | 1257.12 | 2514.24
9.24 | COTAÇÃO | KIT HIDRANTE DE COLUNA COMPLETO COM 1 HIDRNATE DE COLUNA, 1 CURVA DESSIMÉTRICA dn 100X75 - 1 REGISTRO FLANGE E CABEÇOTE 85 MM - 1 TAMPA PARA REGISTRO, 1 ESTREMIDADE BOLSA JUNTA ELÁSTRICA X FLANGE E- ADUELAS DE BORRACHA E PARAFUSOS DE FIXAÇÃO | UM | 1 | 7850 | 10162.61 | 10162.61
9.25 | COMPOSIÇÃO 007 | INSTAÇÃO DE HIDRANTE DE COLUNA | UM | 1 | 174.1 | 225.39 | 225.39
0
|  | SUB TOTAL |  |  |  |  | 33939.82
10.0 |  | ELÉTRICA |  |  |  |  | 22671.94
10.1 | ED-14180 | QUADRO DE DISTRIBUIÇÃO DE SOBREPOR EM PVC, PARA 8 DISJUNTORES DIN, INCLUSIVE BARRAMENTOS NEUTRO/TERRA, EXCLUSIVE BARRAMENTO DE FASE | UM | 1 | 94.93 | 122.9 | 122.9
10.2 | ED-49414 | ELETRODUTO FLEXÍVEL CORRUGADO, PVC, ANTI-CHAMA, DN 25MM (3/4"), APLICADO EM ALVENARIA, INCLUSIVE RASGO | M | 46.49 | 8.66 | 11.21 | 521.15
10.3 | ED-48998 | CABO DE COBRE FLEXÍVEL, CLASSE 5, ISOLAMENTO TIPO EPR/ HEPR, NÃO HALOGENADO, ANTICHAMA, TERMOFIXO, UNIPOLAR, SEÇÃO 10 MM2, 90°C, 0,6/1KV | M | 46.88 | 18.21 | 23.57 | 1104.96
10.4 | ED-48992 | CABO DE COBRE FLEXÍVEL, CLASSE 5, ISOLAMENTO TIPO EPR/ HEPR, NÃO HALOGENADO, ANTICHAMA, TERMOFIXO, UNIPOLAR, SEÇÃO 4 MM2, 90°C, 0,6/1KV | M | 21.6 | 7.63 | 9.88 | 213.41
10.5 | ED-49001 | CABO DE COBRE FLEXÍVEL, CLASSE 5, ISOLAMENTO TIPO EPR/ HEPR, NÃO HALOGENADO, ANTICHAMA, TERMOFIXO, UNIPOLAR, SEÇÃO 16 MM2, 90°C, 0,6/1KV | M | 31.8 | 22.26 | 28.82 | 916.48
10.6 | ED-34473 | DISJUNTOR BIPOLAR TIPO DIN, CORRENTE NOMINAL DE 10A, FORNECIMENTO E INSTALAÇÃO, INCLUSIVE TERMINAL ILHÓS | UM | 1 | 49.19 | 63.68 | 63.68
10.7 | ED-34474 | DISJUNTOR BIPOLAR TIPO DIN, CORRENTE NOMINAL DE 16A, FORNECIMENTO E INSTALAÇÃO, INCLUSIVE TERMINAL ILHÓS | UM | 2 | 39.92 | 51.68 | 103.36
10.8 | ED-34476 | DISJUNTOR BIPOLAR TIPO DIN, CORRENTE NOMINAL DE 25A, FORNECIMENTO E INSTALAÇÃO, INCLUSIVE TERMINAL ILHÓS | UM | 1 | 42.89 | 55.53 | 55.53
10.9 | ED-49187 | CAIXA DE LIGAÇÃO/PASSAGEM EM PVC RÍGIDO PARA ELETRODUTO, DIMENSÕES 4"X2", EMBUTIDA EM ALVENARIA - FORNECIMENTO E INSTALAÇÃO | UM | 2 | 10.12 | 13.1 | 26.2
10.10 | ED-50227 | PONTO DE EMBUTIR PARA UM (1) INTERRUPTOR SIMPLES (10A250V), COM PLACA 4"X2" DE UM (1) POSTO, COM ELETRODUTO FLEXÍVEL CORRUGADO, ANTI-CHAMA, DN 25MM (3/4"), EMBUTIDO NA ALVENARIA E CABO DE COBRE FLEXÍVEL, CLASSE 5, ISOLAMENTO TIPO LSHF/ATOX, NÃO HALOGENADO, SEÇÃO 1, 5MM2 (70°C-450/750V), COM DISTÂNCIA DE ATÉ DEZ (10) METROS DO PONTO DE DERIVAÇÃO, INCLUSIVE CAIXA DE LIGAÇÃO, SUPORTE E FIXAÇÃO DO ELETRODUTO COM ENCHIMENTO DO RASGO NA ALVENARIA/CONCRETO COM ARGAMASSA | UM | 12 | 244.1 | 316.01 | 3792.12
10.11 | ED-50232 | PONTO DE EMBUTIR PARA UMA (1) TOMADA PADRÃO, TRÊS (3) POLOS (2P+T/10A-250V), COM PLACA 4"X2" DE UM (1) POSTO, COM ELETRODUTO FLEXÍVEL CORRUGADO, ANTI-CHAMA, DN 25MM (3/ 4"), EMBUTIDO NA ALVENARIA E CABO DE COBRE FLEXÍVEL, CLASSE 5, ISOLAMENTO TIPO LSHF/ATOX, NÃO HALOGENADO, SEÇÃO 2,5MM2 (70°C-450/750V), COM DISTÂNCIA DE ATÉ DEZ (10) METROS DO PONTO DE DERIVAÇÃO, INCLUSIVE CAIXA DE LIGAÇÃO, SUPORTE E FIXAÇÃO DO ELETRODUTO COM ENCHIMENTO DO RASGO NA ALVENARIA/CONCRETO COM ARGAMASSA | UM | 32 | 278.86 | 361.01 | 11552.32
10.12 | ED-50228 | PONTO DE EMBUTIR PARA UMA (1) LUMINÁRIA,COM ELETRODUTO DE PVC RÍGIDO ROSCÁVEL, DN 20MM (3/4"), EMBUTIDO NA LAJE E CABO DE COBRE FLEXÍVEL, CLASSE 5, ISOLAMENTO TIPO LSHF/ ATOX, NÃO HALOGENADO, SEÇÃO 1,5MM2 (70°C-450/750V), COM DISTÂNCIA DE ATÉ CINCO (5) METROS DO PONTO DE DERIVAÇÃO, EXCLUSIVE LUMINÁRIA, INCLUSIVE CAIXA DE LIGAÇÃO OCTOGONAL, SUPORTE E FIXAÇÃO DO ELETRODUTO | UM | 13 | 144.97 | 187.68 | 2439.84
10.13 | ED-50230 | PONTO DE EMBUTIR SECO, PARA UMA (1) PLACA CEGA 4"X4", COM ELETRODUTO FLEXÍVEL CORRUGADO, ANTI-CHAMA, DN 25MM (3/4"), EMBUTIDO NA ALVENARIA E SONDA EM ARAME GALVANIZADO, DIÂMETRO DE 1,24MM (BWG 18), COM DISTÂNCIA DE ATÉ DEZ (10) METROS DO PONTO DE DERIVAÇÃO, INCLUSIVE CAIXA DE LIGAÇÃO, SUPORTE E FIXAÇÃO DO ELETRODUTO COM ENCHIMENTO DO RASGO NA ALVENARIA/CONCRETO COM ARGAMASSA | UM | 2 | 156.24 | 202.27 | 404.54
10.14 | ED-50231 | PONTO DE EMBUTIR PARA UMA (1) TOMADA TELEFÔNICA ( CONECTOR RJ11), COM PLACA 4"X2" DE UM (1) POSTO, COM ELETRODUTO FLEXÍVEL CORRUGADO, ANTI-CHAMA, DN 25MM (3/ 4"), EMBUTIDO NA ALVENARIA E FIO TELEFÔNICO (FI) EM COBRE ELETROLÍTICO ESTANHADO DE SEÇÃO MACIÇA, ESP. 0,60MM (2X0 ,60MM), COM DISTÂNCIA DE ATÉ DEZ (10) METROS DO PONTO DE DERIVAÇÃO, INCLUSIVE CAIXA DE LIGAÇÃO, SUPORTE E FIXAÇÃO DO ELETRODUTO COM ENCHIMENTO DO RASGO NA ALVENARIA/ CONCRETO COM ARGAMASSA | UM | 2 | 189.26 | 245.02 | 490.04
10.15 | ED-13355 | LUMINÁRIA PLAFON REDONDO DE VIDRO JATEADO REDONDO, DIÂMETRO 25 CM, PARA UMA (1) LÂMPADA BASE E-27, FORNECIMENTO E INSTALAÇÃO, INCLUSIVE BASE, EXCLUSIVE LÂMPADA | UM | 13 | 51.42 | 66.57 | 865.41
10.16 | ED-13342 | LÂMPADA LED, BASE E27, POTÊNCIA 9W, BULBO A60, TEMPERATURA DA COR 6500K, TENSÃO 110-127V, FORNECIMENTO E INSTALAÇÃO, EXCLUSIVE LUMINÁRIA | UM | 13 | 6.58 | 8.52 | 110.76
|  | SUB TOTAL |  |  |  |  | 22782.7
11.0 |  | ESCADA |  |  |  |  | 11619.71
11.1 | ED-50846 | ESCADA DE CONCRETO 20 MPa, APARENTE, ESPELHO = 16,3 CM, ARMAÇÃO, FÔRMA PLASTIFICADA, ESCORAMENTO E DESFORMA | M3 | 1.11 | 2733.44 | 3538.71 | 3927.97
11.2 | ED-32096 | GUARDA-CORPO EXTERNO, ALTURA 130CM, EM TUBO GALVANIZADO, COM COSTURA, DIÂMETRO DE 2", ESP. 3MM, GRADIL COM DIVISÃO HORIZONTAL EM TUBO GALVANIZADO, COM COSTURA, DIÂMETRO DE 1", ESP. 3MM, INCLUSIVE CORRIMÃO SIMPLES, EXCLUSIVE PINTURA | M | 6.45 | 793.36 | 1027.08 | 6624.67
11.3 | ED-50532 | PINTURA COM FUNDO ANTICORROSIVO (ZARCÃO) EM ESQUADRIA E SUPERFÍCIE METÁLICA, UMA (1) DEMÃO, INCLUSIVE PREPARAÇÃO DA SUPERFÍCIE COM LIXAMENTO | M2 | 16.77 | 15.11 | 19.56 | 328.02
11.4 | ED-50491 | PINTURA ESMALTE EM ESQUADRIAS DE FERRO, DUAS (2) DEMÃOS, INCLUSIVE UMA (1) DEMÃO DE FUNDO ANTICORROSIVO | M2 | 16.77 | 34.04 | 44.07 | 739.05
|  | SUB TOTAL |  |  |  |  | 11619.71
12 |  | ARRIMO |  |  |  |  | 17769.09
12.1 |  | FUNDAÇÕES
12.1.1 | ED-51107 | ESCAVAÇÃO MANUAL DE VALA COM PROFUNDIDADE MENOR OU IGUAL A 1,5M, INCLUSIVE DESCARGA LATERAL | M3 | 4.676 | 71.42 | 92.46 | 432.34
12.1.2 | ED-51093 | APILOAMENTO MANUAL EM FUNDO DE VALA COM SOQUETE, EXCLUSIVE ESCAVAÇÃO | M3 | 9.66 | 24.08 | 31.17 | 301.1
12.1.3 | ED-29551 | CORTE, DOBRA E MONTAGEM DE AÇO CA-50, DIÂMETRO 10MM, INCLUSIVE ESPAÇADOR | KG | 135.87 | 14 | 18.12 | 2461.96
12.1.4 | ED-48297 | CORTE, DOBRA E MONTAGEM DE AÇO CA-60, DIÂMETRO (4,2MM A 5,0MM), INCLUSIVE ESPAÇADOR | KG | 11.264 | 14.81 | 19.17 | 215.93
12.1.5 | ED-49638F | FORNECIMENTO DE CONCRETO ESTRUTURAL, USINADO BOMBEADO, COM FCK 25MPA, INCLUSIVE LANÇAMENTO, ADENSAMENTO E ACABAMENTO | M3 | 3.304 | 728.05 | 942.53 | 3114.12
12.1.6 | ED-8471 | FÔRMA E DESFORMA DE TÁBUA E SARRAFO, REAPROVEITAMENTO (5X), EXCLUSIVE ESCORAMENTO | M2 | 5.6 | 58.24 | 75.4 | 422.24
12.1.7 | ED-50764 | REVESTIMENTO COM IMPERMEABILIZANTE EM DUAS (2) CAMADAS SOBREPOSTAS DE ARGAMASSA, TRAÇO 1:3 (CIMENTO E AREIA) COM ADITIVO IMPERMEABILIZANTE, ESP. 20MM, INCLUSIVE PINTURA COM DUAS (2) DEMÃOS COM EMULSÃO ASFÁLTICA | M2 | 8.4 | 73.1 | 94.64 | 794.98
12.2 |  | SUPERESTRUTURA
12.2.1 | ED-29551 | CORTE, DOBRA E MONTAGEM DE AÇO CA-50, DIÂMETRO 10MM, INCLUSIVE ESPAÇADOR | KG | 86.9568 | 14 | 18.12 | 1575.66
12.2.2 | ED-48297 | CORTE, DOBRA E MONTAGEM DE AÇO CA-60, DIÂMETRO (4,2MM A 5,0MM), INCLUSIVE ESPAÇADOR | KG | 27.392 | 14.81 | 19.17 | 525.1
12.2.3 | ED-49638F | FORNECIMENTO DE CONCRETO ESTRUTURAL, USINADO BOMBEADO, COM FCK 25MPA, INCLUSIVE LANÇAMENTO, ADENSAMENTO E ACABAMENTO | M3 | 1.344 | 728.05 | 942.53 | 1266.76
12.2.4 | ED-8471 | FÔRMA E DESFORMA DE TÁBUA E SARRAFO, REAPROVEITAMENTO (5X), EXCLUSIVE ESCORAMENTO | M2 | 44.8 | 58.24 | 75.4 | 3377.92
12.2.5 | ED-48202 | ALVENARIA ESTRUTURAL COM BLOCO DE CONCRETO, ESP. 19CM , (FBK 4,5MPA), INCLUSIVE ARGAMASSA PARA ASSENTAMENTO | M2 | 11.2 | 96.69 | 125.17 | 1401.9
12.2.6 | 102723 | DRENO EM MURO DE CONTENÇÃO, EXECUTADO NO PÉ DO MURO, COM TUBO DE PVC CORRUGADO RÍGIDO PERFURADO, ENCHIMENTO COM BRITA, ENVOLVIDO COM MANTA GEOTÊXTIL. AF_07/2021 | M | 14 | 103.68 | 134.22 | 1879.08
|  | SUB TOTAL |  |  |  |  | 17769.09
13.0 |  | MUROS |  |  |  |  | 13502.99
13.1 | ED-29551 | CORTE, DOBRA E MONTAGEM DE AÇO CA-50, DIÂMETRO 10MM, INCLUSIVE ESPAÇADOR | KG | 67.8056 | 14 | 18.12 | 1228.64
13.2 | ED-48297 | CORTE, DOBRA E MONTAGEM DE AÇO CA-60, DIÂMETRO (4,2MM A 5,0MM), INCLUSIVE ESPAÇADOR | KG | 13.5296 | 14.81 | 19.17 | 259.36
13.3 | ED-49638F | FORNECIMENTO DE CONCRETO ESTRUTURAL, USINADO BOMBEADO, COM FCK 25MPA, INCLUSIVE LANÇAMENTO, ADENSAMENTO E ACABAMENTO | M3 | 0.51352 | 728.05 | 942.53 | 484.01
13.4 | ED-8471 | FÔRMA E DESFORMA DE TÁBUA E SARRAFO, REAPROVEITAMENTO (5X), EXCLUSIVE ESCORAMENTO | M2 | 7.336 | 58.24 | 75.4 | 553.13
13.5 | ED-48201 | ALVENARIA ESTRUTURAL COM BLOCO DE CONCRETO, ESP. 14CM , (FBK 4,5MPA), INCLUSIVE ARGAMASSA PARA ASSENTAMENTO | M2 | 23.436 | 79.09 | 102.39 | 2399.61
13.6 | ED-48391 | CINTA DE AMARRAÇÃO DE ALVENARIA COM BLOCO DE CONCRETO ESTRUTURAL, CANALETA TIPO "U", ESP. 14CM, (FBK 4, 5MPA), INCLUSIVE ARGAMASSA PARA ASSENTAMENTO, EXCLUSIVE GRAUTE E ARMAÇÃO | M | 10.8 | 21.05 | 27.25 | 294.3
13.7 | ED-50727 | CHAPISCO COM ARGAMASSA, TRAÇO 1:3 (CIMENTO E AREIA), ESP . 5MM, APLICADO EM ALVENARIA/ESTRUTURA DE CONCRETO COM COLHER, PREPARO MECÂNICO | M2 | 84 | 9.59 | 12.42 | 1043.28
13.8 | ED-50761 | REBOCO COM ARGAMASSA, TRAÇO 1:2:8 (CIMENTO, CAL E AREIA) , ESP. 20MM, APLICAÇÃO MANUAL, PREPARO MECÂNICO | M2 | 84 | 36.95 | 47.84 | 4018.56
13.9 | ED-50514 | PREPARAÇÃO PARA EMASSAMENTO OU PINTURA (LÁTEX/ ACRÍLICA) EM PAREDE, INCLUSIVE UMA (1) DEMÃO DE SELADOR ACRÍLICO | M2 | 84 | 7.41 | 9.59 | 805.56
13.10 | ED-50451 | PINTURA ACRÍLICA EM PAREDE, DUAS (2) DEMÃOS, EXCLUSIVE SELADOR ACRÍLICO E MASSA ACRÍLICA/CORRIDA (PVA) | M2 | 84 | 15.53 | 20.11 | 1689.24
13.11 | ED-50685 | RUFO E CONTRARRUFO EM CHAPA GALVANIZADA, ESP. 0,5MM ( GSG-26), COM DESENVOLVIMENTO DE 33CM, INCLUSIVE IÇAMENTO MANUAL VERTICAL | M | 14 | 40.13 | 51.95 | 727.3
|  | SUB TOTAL |  |  |  |  | 13502.99
14 |  | PISO |  |  |  |  | 17404.26
14.1 | ED-50703 | LIMPEZA DE TERRENO, INCLUSIVE CAPINA, RASTELAMENTO COM AFASTAMENTO ATÉ VINTE (20) METROS E QUEIMA CONTROLADA | M2 | 65.25 | 2.48 | 3.21 | 209.45
14.2 | ED-51097 | COMPACTAÇÃO MANUAL DE ATERRO COM SOQUETE, INCLUSIVE ESPALHAMENTO MANUAL | M3 | 45.675 | 71.42 | 92.46 | 4223.11
14.3 | ED-9321 | PISO EM CONCRETO USINADO CONVENCIONAL COM DE FCK 15MPA, COM TELA SOLDADA NERVURADA TIPO Q-138, ACABAMENTO POLÍDO EM NÍVEL ZERO, ESP. 12CM, INCLUSIVE FORNECIMENTO, LANÇAMENTO, ADENSAMENTO, EXCLUSIVE JUNTA DE DILATAÇÃO | M2 | 65.25 | 153.56 | 198.8 | 12971.7
|  | SUB TOTAL |  |  |  |  | 17404.26
15 |  | GRADIL |  |  |  |  | 75141.91
15.1 | ED-50982 | P6, P7 e P8 - PORTÃO EM CHAPA DE AÇO GALVANIZADO, TIPO LAMBRIL, ESP. 1,25MM (GSG-18), COM REQUADRO EM TUBO DE AÇO (50X30)MM, ESP. 1,25MM, EXCLUSIVE CADEADO E PINTURA | M2 | 19.8 | 480.44 | 621.98 | 12315.2 | 0 | 0 | 33939.82
15.2 | COTAÇÃO | GRADE EM TUBO DE METALOM CONFORME PROJETO | M2 | 59.422 | 425.75 | 551.18 | 32752.22 | [7 empty] | RODAPÉS
15.3 | ED-50933 | ASSENTAMENTO DE GRADIL OU PORTÃO METÁLICO DE AÇO OU FERRO, EXCLUSIVE FORNECIMENTO | M2 | 79.222 | 134.94 | 174.69 | 13839.29 | [7 empty] | MASSA CORRIDA PAREDES | massa corrida paredes novas
15.4 | ED-50532 | PINTURA COM FUNDO ANTICORROSIVO (ZARCÃO) EM ESQUADRIA E SUPERFÍCIE METÁLICA, UMA (1) DEMÃO, INCLUSIVE PREPARAÇÃO DA SUPERFÍCIE COM LIXAMENTO | M2 | 158.444 | 15.11 | 19.56 | 3099.16
15.5 | ED-50491 | PINTURA ESMALTE EM ESQUADRIAS DE FERRO, DUAS (2) DEMÃOS, INCLUSIVE UMA (1) DEMÃO DE FUNDO ANTICORROSIVO | M2 | 158.444 | 34.04 | 44.07 | 6982.63
15.6 | ED-51107 | ESCAVAÇÃO MANUAL DE VALA COM PROFUNDIDADE MENOR OU IGUAL A 1,5M, INCLUSIVE DESCARGA LATERAL | M2 | 1.0808 | 71.42 | 92.46 | 99.93
15.7 | ED-51093 | APILOAMENTO MANUAL EM FUNDO DE VALA COM SOQUETE, EXCLUSIVE ESCAVAÇÃO | M3 | 5.402 | 24.08 | 31.17 | 168.38
15.8 | ED-29551 | CORTE, DOBRA E MONTAGEM DE AÇO CA-50, DIÂMETRO 10MM, INCLUSIVE ESPAÇADOR | M3 | 66.661 | 14 | 18.12 | 1207.9
15.9 | ED-48297 | CORTE, DOBRA E MONTAGEM DE AÇO CA-60, DIÂMETRO (4,2MM A 5,0MM), INCLUSIVE ESPAÇADOR | KG | 19.2 | 14.81 | 19.17 | 368.06
15.10 | ED-49638F | FORNECIMENTO DE CONCRETO ESTRUTURAL, USINADO BOMBEADO, COM FCK 25MPA, INCLUSIVE LANÇAMENTO, ADENSAMENTO E ACABAMENTO | KG | 2.1608 | 728.05 | 942.53 | 2036.62
15.11 | ED-8471 | FÔRMA E DESFORMA DE TÁBUA E SARRAFO, REAPROVEITAMENTO (5X), EXCLUSIVE ESCORAMENTO | M3 | 10.804 | 58.24 | 75.4 | 814.62
15.12 | ED-50727 | CHAPISCO COM ARGAMASSA, TRAÇO 1:3 (CIMENTO E AREIA), ESP . 5MM, APLICADO EM ALVENARIA/ESTRUTURA DE CONCRETO COM COLHER, PREPARO MECÂNICO | M2 | 16.206 | 9.59 | 12.42 | 201.28
15.13 | ED-50761 | REBOCO COM ARGAMASSA, TRAÇO 1:2:8 (CIMENTO, CAL E AREIA) , ESP. 20MM, APLICAÇÃO MANUAL, PREPARO MECÂNICO | M2 | 16.206 | 36.95 | 47.84 | 775.3
15.14 | ED-50514 | PREPARAÇÃO PARA EMASSAMENTO OU PINTURA (LÁTEX/ ACRÍLICA) EM PAREDE, INCLUSIVE UMA (1) DEMÃO DE SELADOR ACRÍLICO | M2 | 16.206 | 7.41 | 9.59 | 155.42
15.15 | ED-50451 | PINTURA ACRÍLICA EM PAREDE, DUAS (2) DEMÃOS, EXCLUSIVE SELADOR ACRÍLICO E MASSA ACRÍLICA/CORRIDA (PVA) | M2 | 16.206 | 15.53 | 20.11 | 325.9
|  | SUB TOTAL |  |  |  |  | 75141.91
16 |  | SERVIÇOS FINAIS |  |  |  |  | 2508.71
16.1 | ED-50266 | LIMPEZA FINAL PARA ENTREGA DA OBRA | M2 | 248.88 | 7.79 | 10.08 | 2508.71
|  | SUB TOTAL |  |  |  |  | 2508.71
TOTAL GERAL | [6 empty] | 440592.08
70.896/D
| Engenheiro Civil - Cayo E. Orlandi |  |  |  | CREA
Prefeito Municipal de Alpinópolis - Rafael Henrique da Silva Freire

## Cálculo
PREFEITURA MUNICIPAL DE ALPINÓPOLIS
PLANILHA ORÇAMENTÁRIA DE CUSTOS
OBRA: PROJETO DE REFORMA E AMPLIAÇÃO "SEDE BOMBEIRO"
LOCAL: Campo Santa Efigênia- Alpinópolis - MG.
REGIÃO/MÊS DE REFERÊNCIA: REGIÃO SUL ABRIL/2025 - PREÇO DE CUSTO COM A DESONERAÇÃO FISCAL - LEI 12.546/2011 E 12.844/2013 E SINAPI 07/2025
PRAZO DE EXECUÇÃO: 04 meses (120 dias)
ITEM | CÓDIGO | DESCRIÇÃO | UNIDADE | QUANT. | PREÇO UNITÁRIO S/ BDI | PREÇO UNITÁRIO C/ BDI | PREÇO TOTAL
1.0 |  | INSTALAÇÕES INICIAIS DA OBRA | [6 empty] | 6324.06 | -6324.06
1.1 | ED-17989 | FORNECIMENTO E COLOCAÇÃO DE PLACA DE OBRA EM CHAPA GALVANIZADA #26, ESP. 0,45MM, DIMENSÃO (3X1,5)M, PLOTADA COM ADESIVO VINÍLICO, AFIXADA COM REBITES 4,8X40MM, EM ESTRUTURA METÁLICA DE METALON 20X20MM, ESP. 1,25MM, INCLUSIVE SUPORTE EM EUCALIPTO AUTOCLAVADO PINTADO COM TINTA PVA DUAS (2) DEMÃOS | UN | TOTAL DE PLACAS | 20 | 25.81 | 1 | 1073.06 | 1384.68 | -1383.68 | 27.9
1.2 |  | MOBILIZAÇÃO E DESMOBILIZAÇÃO DE OBRA EM CENTRO URBANO OU REGIÃO LIMÍTROFE COM ATÉ 1.000.000,00 | % | VALOR TOTAL DA OBRA R$ 350.000,00 |  |  | 350000 | 0 | 11053.08 | 338946.92
1.3 | ED-51107 | LOCAÇÃO DE CONTAINER COM ISOLAMENTO TÉRMICO, TIPO 2, PARA ESCRITÓRIO DE OBRA COM SANITÁRIO CONTENDO UM (1) VASO SANITÁRIO E UM (1) LAVATÓRIO, COM MEDIDAS REFERENCIAIS DE (6) METROS COMPRIMENTO, (2,3) METROS LARGURA E (2,5) METROS ALTURA ÚTIL INTERNA, INCLUSIVE AR CONDICIONADO E LIGAÇÕES ELÉTRICAS E HIDROSSANITÁRIAS INTERNAS, EXCLUSIVE MOBILIZAÇÃO/DESMOBILIZAÇÃO E LIGAÇÕES PROVISÓRIAS EXTERNAS | mês | TOTAL DE MESES DA OBRA 3 | 67.39 | 86.96 | 3 | 10.93 | 8193.51 | -8190.51 | 2.22
1.4 | ED-51093 | MOBILIZAÇÃO E DESMOBILIZAÇÃO DE CONTAINER, INCLUSIVE CARGA, DESCARGA E TRANSPORTE EM CAMINHÃO CARROCERIA COM GUINDAUTO (MUNCK), EXCLUSIVE LOCAÇÃO DO CONTAINER | un | 1 MOBILIZAÇÃO E 1 DESMOBILIZAÇÃO | 22.72 | 29.32 | 1 | 0.33 | 438.69 | -437.69 | 6.78
2.0 |  | DEMOLIÇÕES | [5 empty] | 0 | 80277.18 | -80277.18
2.1 | ED-29551 | REMOÇÃO MANUAL DE PADRÃO DE ENTRADA DE ÁGUA, COM REAPROVEITAMENTO, INCLUSIVE AFASTAMENTO E EMPILHAMENTO, EXCLUSIVE TRANSPORTE E RETIRADA DO MATERIAL REMOVIDO NÃO REAPROVEITÁVEL | UM | TOTAL DE RELÓGIO 01 | 13.69 | 17.67 | 1 | 51.82 | 70890.22 | -70889.22 | 82.31
2.2 | ED-48297 | REMOÇÃO MANUAL DE ALAMBRADO METÁLICO, COM REAPROVEITAMENTO, INCLUSIVE AFASTAMENTO E EMPILHAMENTO, EXCLUSIVE TRANSPORTE E RETIRADA DO MATERIAL REMOVIDO NÃO REAPROVEITÁVEL | M2 | COMPRIMENTO TOTAL DO ALAMBRADO + PORTÃO = 36,31 - Altura 2,0 m | 14.69 | 18.96 | 72.62 | 26.29 | 7774.46 | -7701.84 | 16.51
2.3 | ED-49638F | DEMOLIÇÃO MANUAL DE PISO CIMENTADO OU CONTRAPISO DE ARGAMASSA, COM ESPESSURA MÁXIMA DE 10CM, INCLUSIVE AFASTAMENTO E EMPILHAMENTO, EXCLUSIVE TRANSPORTE E RETIRADA DO MATERIAL DEMOLIDO | M2 | área total do piso conforme projeto 211,26 m2 | 15.69 | 20.25 | 211.26 | 249.92 | 1612.5 | -1401.24 | 1.78
2.4 | ED-50173 | DEMOLIÇÃO MANUAL DE PISO CERÂMICO OU LADRILHO HIDRÁULICO, INCLUSIVE AFASTAMENTO E EMPILHAMENTO, EXCLUSIVE DEMOLIÇÃO DE CONTRAPISO, TRANSPORTE E RETIRADA DO MATERIAL DEMOLIDO | M2 | área total piso alojamento 14,90 m2 | 16.69 | 21.54 | 29.8 |  |  |  | 9.24
2.5 |  | REMOÇÃO MANUAL DE BANCADA DE PEDRA (MÁRMORE, GRANITO, ARDÓSIA, MARMORITE, ETC.), COM REAPROVEITAMENTO, INCLUSIVE RASGO EM ALVENARIA, REMOÇÃO DE ACESSÓRIOS DE FIXAÇÃO, AFASTAMENTO E EMPILHAMENTO, EXCLUSIVE TRANSPORTE E RETIRADA DO MATERIAL REMOVIDO NÃO REAPROVEITÁVEL | M2 | dimensão da bancada 2,05 * 0,55 - duas bancadas | 17.69 | 22.83 | 2.255
2.6 |  | REMOÇÃO MANUAL DE DIVISÓRIA EM PEDRA (MÁRMORE, GRANITO, ARDÓSIA, MARMORITE, ETC.), COM REAPROVEITAMENTO, INCLUSIVE RASGO EM ALVENARIA, REMOÇÃO DE ACESSÓRIOS DE FIXAÇÃO, AFASTAMENTO E EMPILHAMENTO, EXCLUSIVE TRANSPORTE E RETIRADA DO MATERIAL REMOVIDO NÃO REAPROVEITÁVEL | M3 | divisórias = 1,55 + 1,55 + 1,05 + 0,10 + 0,12 = 4,37 altura das divisórias 2,0 m 2 alojamentos = 4,37 * 2 * 2 | 18.69 | 24.12 | 17.48 | 0 | 26449.82 | -26432.34
2.7 | ED-29551 | DEMOLIÇÃO MANUAL DE ALVENARIA DE TIJOLO CERÂMICO MACIÇO, INCLUSIVE AFASTAMENTO E EMPILHAMENTO, EXCLUSIVE TRANSPORTE E RETIRADA DO MATERIAL DEMOLIDO | M | bebedouro = 1,85 * 2,47 * 2 * 0,15 Mureta = 3,25 * 1,05 *0,25 | 19.69 | 25.41 | 2.1491 | 72.25 | 93.23 | -91.0809 | 48.38
2.8 | ED-29550 | REMOÇÃO DE LOUÇAS (LAVATÓRIO, BANHEIRA, PIA, VASO SANITÁRIO, TANQUE), COM REAPROVEITAMENTO, INCLUSIVE AFASTAMENTO E EMPILHAMENTO, EXCLUSIVE TRANSPORTE E RETIRADA DO MATERIAL REMOVIDO NÃO REAPROVEITÁVEL | UM | total de 6 vasos sanitários | 20.69 | 26.7 | 6 |  |  |  | 36.96
2.9 | ED-48297 | REMOÇÃO MANUAL DE METAIS COMUNS E ACABAMENTOS (TORNEIRA, ACABAMENTO PARA REGISTRO, SIFÃO, ENGATE FLEXÍVEL, ETC.), COM REAPROVEITAMENTO, INCLUSIVE AFASTAMENTO E EMPILHAMENTO, EXCLUSIVE TRANSPORTE E RETIRADA DO MATERIAL REMOVIDO NÃO REAPROVEITÁVEL | UM | 4 torneiras + 2 registros +4 barras de PNE | 21.69 | 27.99 | 10 | 51.08 | 65.91 | -55.91 | 31.1
2.10 | ED-49638F | REMOÇÃO MANUAL DE METAIS EMBUTIDOS (BASE DE REGISTRO, VÁLVULA DE DESCARGA, TORNEIRA ANTIVANDALISMO, ETC.), COM REAPROVEITAMENTO, INCLUSIVE AFASTAMENTO E EMPILHAMENTO, EXCLUSIVE TRANSPORTE E RETIRADA DO MATERIAL REMOVIDO NÃO REAPROVEITÁVEL | UM | 6 valvulas de descarga + 2 registros | 22.69 | 29.28 | 8 | 16.21 | 41.84 | -33.84 | 1.59
2.11 | ED-8471 | DEMOLIÇÃO MANUAL DE REVESTIMENTO CERÂMICO, AZULEJO OU LADRILHO HIDRÁULICO, INCLUSIVE AFASTAMENTO E EMPILHAMENTO, EXCLUSIVE DEMOLIÇÃO DO REBOCO OU EMBOÇO, TRANSPORTE E RETIRADA DO MATERIAL DEMOLIDO | M2 | ((2,95 + 4,30 + 3,7 + 2,95 + 0,75 + 1,20) * 3 - (0,85 * 2,10 + 1,4 * 0,6 * 2))*2 | 23.69 | 30.57 | 88.17 | 4.31 | 35.81 | 52.36 | 16.14
2.12 | ED-8472 | REMOÇÃO MANUAL DE ESQUADRIA METÁLICA, COM REAPROVEITAMENTO, INCLUSIVE MARCO/ALIZAR/GUARNIÇÕES, AFASTAMENTO E EMPILHAMENTO, EXCLUSIVE TRANSPORTE E RETIRADA DO MATERIAL REMOVIDO NÃO REAPROVEITÁVEL | m2 | portas box 6 * 0,8 * 1,8 Grade fundos = 9,90 * 0,85 | 24.69 | 31.86 | 17.055
2.13 | ED-8473 | CARGA MECÂNICA DE MATERIAL DE QUALQUER NATUREZA SOBRE CAMINHÃO, EXCLUSIVE TRANSPORTE | M3 | piso cimentado = 211,26 * 0,05 = 10,53 Piso ceramico = 29,8 * 0,03 = 0,89 Revestimento = 88,17 * 0,03 = 2,64 Alambrados = 77,62 * 0,05 = 3,88 esquadrias, louças, metais - 2,0 m2 | 25.69 | 33.15 | 19.94
2.14 | ED-8474 | TRANSPORTE DE MATERIAL DE QUALQUER NATUREZA EM CAMINHÃO, DISTÂNCIA MAIOR QUE 2KM E MENOR OU IGUAL A 5KM, DENTRO DO PERÍMETRO URBANO, EXCLUSIVE CARGA, INCLUSIVE DESCARGA | M3XKM | igual a item 2.13 * dmt 4,0 KM | 26.69 | 34.44 | 79.76
3.0 |  | ALVENARIA |  |  |  |  | 101.65 | 0 | 3663.75 | -3562.1
3.1 | ED-48231 | PAREDE EM CHAPA DE GESSO ACARTONADO (DRYWALL), DIVISÃO ENTRE ÁREAS SECAS DE UMA MESMA UNIDADE (ST/ST), ESP. 115 MM, INCLUSIVE MONTANTES, GUIAS E ACESSÓRIOS, EXCLUSIVE ISOLANTE TÉRMICO/ACÚSTICO | M2 | CONFORME TABELA | 48.7 | 62.84 | 25.01 |  |  |  | 12.04 | falta acrescentar paredes fundos
3.2 |  | PAREDE EM CHAPA DE GESSO ACARTONADO (DRYWALL), DIVISÃO ENTRE ÁREAS SECA E ÚMIDA DE UMA MESMA UNIDADE (ST/RU), ESP. 115 MM, INCLUSIVE MONTANTES, GUIAS E ACESSÓRIOS, EXCLUSIVE ISOLANTE TÉRMICO/ACÚSTICO | M2 | CONFORME TABELA |  |  | 31.89 | [8 empty] | ambientes | Dimensões | área | Perímetro | Pe Direito | esquadrias | Dry Wall
3.1 | ED-48232 | PAREDE EM CHAPA DE GESSO ACARTONADO (DRYWALL), DIVISÃO ENTRE ÁREAS UMIDAS DE UMA MESMA UNIDADE (RU/RU) , ESP. 115 MM, INCLUSIVE MONTANTES, GUIAS E ACESSÓRIOS, EXCLUSIVE ISOLANTE TÉRMICO/ACÚSTICO | M2 | CONFORME TABELA |  |  | 8.89 | [14 empty] | seco/ seco | seco/ molhado | molhado/molhado | seco/ externo | molhado/externo
3.2 | ED-48233 | PAREDE EM CHAPA DE GESSO ACARTONADO (DRYWALL), DIVISÃO ENTRE ÁREAS SECA E EXTERNA DE UMA MESMA UNIDADE, PLACA EXTERNA GLASROC X - PALCO - ESP. 115 MM, INCLUSIVE MONTANTES, GUIAS E ACESSÓRIOS, EXCLUSIVE ISOLANTE TÉRMICO/ACÚSTICO | M2 | CONFORME TABELA |  |  | 23.28 | [8 empty] | Banheiro | 3.7 |  |  | 3 | 1.68 |  | 9.42
3.3 | ED-48234 | PAREDE EM CHAPA DE GESSO ACARTONADO (DRYWALL), DIVISÃO ENTRE ÁREAS MOLHADA E EXTERNA DE UMA MESMA UNIDADE, PLACA EXTERNA GLASROC X - PALCO - ESP. 115 MM, INCLUSIVE MONTANTES, GUIAS E ACESSÓRIOS, EXCLUSIVE ISOLANTE TÉRMICO/ACÚSTICO | M2 | CONFORME TABELA |  |  | 12.58 | [8 empty] | Banheiro | 3.7 | 0 |  | 3 | 1.68 |  | 9.42
[16 empty] | Apoio Operacional | 3.25 | 0 |  | 3 | 4.2 | 5.55
4.0 |  | ESQUADRIAS | [5 empty] | 0 | 35837.42 | -35837.42 | [5 empty] | Alomxarifado | 1.55 | 0 |  | 3 | 1.68 |  |  |  | 2.97
4.1 | ED-50985 | P1 e PB1 - PORTA VENEZIANA EM ALUMÍNIO DE ABRIR (90X210)CM COMPLETA, LINHA 25/SUPREMA, ACABAMENTO ANODIZADO NATURAL, INCLUSIVE PERFIS, FERRAGENS E INSTALAÇÃO | UM | Conforme quadro de esquadrias | 520.34 | 671.45 | 3 | 14.63 | 9752.46 | -9749.46 | 3.57 |  |  |  |  | Operações | 6.47 | 0 |  | 2.6 | 5.39 |  |  |  | 11.432
4.2 | ED-29480 | P2 - PORTA VENEZIANA EM ALUMÍNIO DE ABRIR (80X210)CM COMPLETA, LINHA 25/SUPREMA, ACABAMENTO ANODIZADO NATURAL, INCLUSIVE PERFIS, FERRAGENS E INSTALAÇÃO | UM | Conforme quadro de esquadrias | 1998.66 | 2579.07 | 4 | 6.65 | 77.22 | -73.22 | 1 | [5 empty] | 3.42 |  |  | 2.6 | 1.68 | 7.212
4.3 | ED-50979 | P3 - PORTA DE CORRER EM VIDRO TEMPERADO, 80X210 CM, ESPESSURA 10MM, INCLUSIVE ACESSÓRIOS. AF_01/2021 | UM | Conforme quadro de esquadrias | 390.76 | 504.24 | 1 | 22.8 | 264.78 | -263.78 | 3.79 |  |  |  |  | Reunião | 1.96 | 0 |  | 2.6 | 1.5 |  |  |  | 3.596
4.4 | ED-29481 | P4 - PORTA DE CORRER EM VIDRO TEMPERADO, 2 FOLHAS DE 180X210 CM, ESPESSURA 10 MM, INCLUSIVE ACESSÓRIOS. AF_01/2021 | UM | Conforme quadro de esquadrias | 1005.1 | 1296.98 | 1 | 2 | 4424.7 | -4423.7 | 3.08 | [5 empty] | 1.96 | 0 |  | 2.6 | 3.78 | 1.316
4.5 | ED-29451 | P5 - PORTA DE CORRER EM VIDRO TEMPERADO, 2 FOLHAS DE 180X210 CM, ESPESSURA 10 MM, INCLUSIVE ACESSÓRIOS. AF_01/2021 | UM | Conforme quadro de esquadrias | 121.2 | 156.4 | 1 | 1.5 | 131.92 | -130.92 | 4 |  |  |  |  | Administração | 4.85 | 0 |  | 2.6 | 1.68 | 10.93
4.6 |  | JANELA EM ALUMÍNIO DE CORRER COM 2 FOLHAS, LINHA 25/SUPREMA, ACABAMENTO ANODIZADO NATURAL, INCLUSIVE PERFIS, VIDRO 4MM E INSTALAÇÃO, EXCLUSIVE FERRAGENS PARA JANELA DE ALUMÍNIO DE CORRER | M2 | Conforme quadro de esquadrias J1 1,0 * 2,0 * 1,0 = 2,0 J2 - 2,0 * 1,50 * 1,0 = 3,0 J3 - 1,0 * 1,0 * 1,0 = 1,0 J6 - 1,0 * 2,50 * 1,55 = 3,87 |  |  | 9.87 | [9 empty] | 2.8 |  |  | 2.6 | 2 |  |  |  | 5.28
4.7 |  | FERRAGENS PARA JANELA DE ALUMÍNIO PARA CONJUNTO DE DUAS (2) FOLHAS DE CORRER, INCLUSIVE ROLDANAS E ACESSÓRIOS, FORNECIMENTO E INSTALAÇÃO, EXCLUSIVE JANELA | UM | Total de janelas 1 + 2+ 1 + 1 = 5 |  |  | 5 | [8 empty] | Banheiro m | 3.42 | 0 |  | 2.6 |  |  | 8.892
4.8 |  | JANELA EM ALUMÍNIO FIXA COMPLETA, LINHA 25/SUPREMA, ACABAMENTO ANODIZADO NATURAL, INCLUSIVE PERFIS E VIDRO LISO 4MM E INSTALAÇÃO | M2 | Conforme quadro de esquadrias J5 1,45 * 1,55 = 2,25 J7 1,55 * 1,55 = 2,40 |  |  | 4.65 | [9 empty] | 1.55 |  |  | 2.6 | 2.25 |  |  |  |  | 1.78
4.9 |  | JANELA EM ALUMÍNIO MÁXIM-AR COM ALTURA DE 60CM, LINHA 25/ SUPREMA, ACABAMENTO ANODIZADO NATURAL, INCLUSIVE PERFIS, VIDRO LISO 4MM E INSTALAÇÃO, EXCLUSIVE FERRAGENS PARA MÓDULO DE JANELA DE ALUMÍNIO MÁXIM-AR | M2 | Conforme quadro de esquadrias J4 2,0 * 0,9 *0,4 = 0,72 |  |  | 0.72 | [9 empty] | 3.42 |  |  | 2.6 |  |  |  | 8.892
4.10 |  | FERRAGENS PARA MÓDULO DE JANELA DE ALUMÍNIO MÁXIM-AR, INCLUSIVE FECHO E BRAÇO, FORNECIMENTO E INSTALAÇÃO, EXCLUSIVE JANELA | UM | Conforme quadro de esquadrias |  |  | 2 | [8 empty] | Banhiero F | 5.02 | 0 |  | 2.6 | 2.25 |  |  |  |  | 10.802
4.11 |  | BARRA DE APOIO EM AÇO INOX POLIDO RETA, DIÂMETRO DE 1.1/4", PARA ACESSIBILIDADE (PMR/PCR), COMPRIMENTO 40CM, INSTALADO EM PORTA/PAREDE, INCLUSIVE ACESSÓRIOS PARA FIXAÇÃO | UM | Total de portas PB1 2 total de barras por porta 2 |  |  | 4 | [9 empty] | 1.6 |  |  | 2.6 |  |  | 4.16
4.12 |  | BARRA DE APOIO EM AÇO INOX POLIDO PARA LAVATÓRIO DE CANTO, DIÂMETRO DE 1.1/4", PARA ACESSIBILIDADE (PMR/PCR), INSTALADO EM PAREDE, INCLUSIVE ACESSÓRIOS PARA FIXAÇÃO | UM | Total de lavatórios 2 unid |  |  | 2 | [8 empty] | TOTAL | [5 empty] | 25.01 | 31.89 | 8.89 | 23.28 | 12.58
4.13 |  | BARRA DE APOIO EM AÇO INOX POLIDO RETA, DIÂMETRO DE 1.1/4", PARA ACESSIBILIDADE (PMR/PCR), COMPRIMENTO 80CM, INSTALADO EM PAREDE, INCLUSIVE ACESSÓRIOS PARA FIXAÇÃO | UM | Total de banheiros 2 - barras por banheiros 2 |  |  | 4
4.14 |  | FORNECIMENTO DE GRADE FIXA DE FERRO, PARA PROTEÇÃO DE JANELA, INCLUSIVE ASSENTAMENTO E ACESSÓRIOS | M2 | J5 1,55 * 1,65 J6 2,60 * 1,65 J7 1,65 * 1,65 |  |  | 9.57
4.15 |  | ASSENTAMENTO DE GRADIL OU PORTÃO METÁLICO DE AÇO OU FERRO, EXCLUSIVE FORNECIMENTO | M2 | Grade fundos 11,15 * 0,85 = 9,48 |  |  | 9.4775
4.16 |  | GRADE EM TUBO DE METALOM CONFORME PROJETO | M2 | parte do gradil a ser repareado confomre projeto 1,23 * ,8 |  |  | 0.98
5.0 |  | COBERTURA | [5 empty] | 458.3 | 2956.95 | -2956.95
5.1 | ED-20575 | FORNECIMENTO DE ESTRUTURA METÁLICA E ENGRADAMENTO METÁLICO PARA TELHADO DE QUADRA POLIESPORTIVA EM AÇO, COBERTURA PADRÃO DO GINÁSIO POLIESPORTIVO, EXCLUSIVE TELHA, INCLUSIVE PILAR METÁLICO, FABRICAÇÃO, TRANSPORTE, MONTAGEM, APLICAÇÃO DE FUNDO PREPARADOR ANTICORROSIVO, UMA (1) DEMÃO E PINTURA ESMALTE, DUAS (2) DEMÃOS | M2 | Estacionamento BH - 54,35 m2 Sala de operações - 9,93 m2 Banheiros - 15,08 m2 Serviço - 5,32 m2 Garagem Cícero - 52,33 | 175 | 225.82 | 137.01 | 0 | 163605.31 | -163468.3 | 42.75
5.2 | ED-48420 | COBERTURA EM TELHA METÁLICA GALVANIZADA TRAPEZOIDAL, TIPO DUPLA TERMOACÚSTICA COM DUAS FACES TRAPEZOIDAIS, ESP. 0,43MM, PREENCHIMENTO EM POLIESTIRENO EXPANDIDO/ ISOPOR COM ESP. 30MM, ACABAMENTO NATURAL, INCLUSIVE ACESSÓRIOS PARA FIXAÇÃO, FORNECIMENTO E INSTALAÇÃO | M2 | Estacionamento BH - 54,35 m2 Sala de operações - 9,93 m2 Banheiros - 15,08 m2 Serviço - 5,32 m2 Garagem Cícero - 52,33 | 91.08 | 117.53 | 137.01 | 0 | 0 | 137.01 | 42.75
5.3 | ED-48400 | CALHA EM CHAPA GALVANIZADA, ESP. 0,8MM (GSG-22), COM DESENVOLVIMENTO DE 50CM, INCLUSIVE IÇAMENTO MANUAL VERTICAL | M | Estacionamento BH - 10,24 m Sala de operações - 2,92 m Banheiros - 4,47 m Serviço - 1,51 m Garagem Cícero - 6,60 m | 30.69 | 39.6 | 25.74 | 0 | 0 | 25.74 | 14
5.4 | ED-50648 | RUFO E CONTRARRUFO EM CHAPA GALVANIZADA, ESP. 0,5MM ( GSG-26), COM DESENVOLVIMENTO DE 33CM, INCLUSIVE IÇAMENTO MANUAL VERTICAL | M | 3,36 + 3,05 + 3,37 + 3,36 + 4,47 + 3,36 + 6,6 | 62.6 | 80.78 | 27.56 | 70.896/D | 0 | 27.56 | 29.04
5.5 | ED-50683 | CONDUTOR DE ÁGUAS PLUVIAIS RETANGULAR (43X85MM) EM AÇO GALVANIZADO, CHAPA 28, INCLUSIVE CONEXÕES E SUPORTES | M | Total de condutores 9 - alutra dos condutores 3,0 m | 40.34 | 52.05 | 27 | CREA | 0 | 27 | 18.4
5.6 | ED-28551 | FORRO EM CHAPA DE GESSO ACARTONADO, ESP. 12,5MM, COM FIXAÇÃO DO TIPO ARAMADO, EXCLUSIVE PERFIL TABICA, SANCA E MOLDURA, INCLUSIVE ACESSÓRIOS E FIXAÇÃO | M | Conforme tabela | 60.8 | 78.46 | 46.48 | 0 | 0 | 46.48 | 15.2
5.7 |  | MOLDURA DE GESSO, LARGURA DE 10CM, INCLUSIVE FIXAÇÃO E REJUNTAMENTO | M | Conforme tabela |  |  | 73.54
5.8 |  | RETIRADA E REASENTAMENTO DE FORRO DE PVC COM REAPROVEITAMENTO DE MATERIAL | M | ÁREA DO PAVIMENTO INFERIOR 45,36 |  |  | 45.36
5.9 |  | FORRO EM RÉGUA DE PVC, LARGURA 20CM, NA COR BRANCA, INCLUSIVE ESTRUTURA DE FIXAÇÃO E PENDURAIS METÁLICOS E ACESSÓRIOS DE FIXAÇÃO, EXCLUSIVE RODAFORRO OU MOLDURA | M | Depósito 3,3 * 3,25 |  |  | 7.425
6.0 |  | REVESTIMENTO |  |  |  |  | 325.5 | 34.55 | 178.32 | 147.18 |  |  | perímetro | área | superfície
6.1 | ED-50727 | CHAPISCO COM ARGAMASSA, TRAÇO 1:3 (CIMENTO E AREIA), ESP . 5MM, APLICADO EM ALVENARIA/ESTRUTURA DE CONCRETO COM COLHER, PREPARO MECÂNICO | M2 | área total de alvenaria * 2 | 8.5 | 10.97 | 113.8 | 0 | 35837.42 | -35723.62 | 186.04 | interno | 19.3 | 17.77 | 54.04
6.2 | ED-50732 | EMBOÇO COM ARGAMASSA, TRAÇO 1:6 (CIMENTO E AREIA), ESP. 20MM, APLICAÇÃO MANUAL, PREPARO MECÂNICO | M2 | mesma área de revestimento | 30.21 | 38.98 | 97.9 | 14.63 | 9752.46 | -9654.56 | 54.04 |  | 19.3 | 17.77 | 54.04
6.3 | ED-50761 | REBOCO COM ARGAMASSA, TRAÇO 1:2:8 (CIMENTO, CAL E AREIA) , ESP. 20MM, APLICAÇÃO MANUAL, PREPARO MECÂNICO | M2 | área chapisco - área emboço | 32.08 | 41.4 | 15.9 |  |  |  | 63.84
6.1 | ED-9081 | REVESTIMENTO COM CERÂMICA APLICADO EM PAREDE, ACABAMENTO ESMALTADO, AMBIENTE INTERNO/EXTERNO, PADRÃO EXTRA, DIMENSÃO DA PEÇA ATÉ 2025 CM2, PEI III, ASSENTAMENTO COM ARGAMASSA INDUSTRIALIZADA, INCLUSIVE REJUNTAMENTO | M2 | Banheiro Social 2 * (2,95+1,40)*2*3-0,8*2,10+1,4*0,6 = 47,16 Banheiro público 2 * (3,30 + 1,55) * 2 * 2,6 - (2,0 + 0,4)*0,9 = 48,28 área de serviço = (1,0 - 0,65) * 1,50 = 2,46 | 69.35 | 89.49 | 97.9 |  |  |  | 54.04 | 24.08
7.0 |  | PISOS |  |  |  |  | 378.39 | 22.8 | 264.78 | 113.61
7.1 | ED-50569 | CONTRAPISO DESEMPENADO COM ARGAMASSA, TRAÇO 1:3 (CIMENTO E AREIA), ESP. 20MM, INCLUSIVE ARGAMASSA COM PREPARO MECANIZADO | M2 | conforme tabela | 56.16 | 72.47 | 81.34 | 5.99 | 13782.59 | -13701.25 | 44.08
7.2 | ED-50542 | REVESTIMENTO COM CERÂMICA APLICADO EM PISO, ACABAMENTO ESMALTADO, AMBIENTE INTERNO, PADRÃO EXTRA, DIMENSÃO DA PEÇA ATÉ 2025 CM2, PEI V, ASSENTAMENTO COM ARGAMASSA INDUSTRIALIZADA, INCLUSIVE REJUNTAMENTO | M2 | conforme tabela | 86.99 | 112.25 | 81.34 | 2 | 4424.7 | -4343.36 | 17.77
7.3 | ED-50563 | PISO CIMENTADO COM ARGAMASSA, TRAÇO 1:3 (CIMENTO E AREIA), COM ADITIVO IMPERMEABILIZANTE, ESP. 25MM, ACABAMENTO DESEMPENADO E FELTRADO | M2 | total piso externo = 211,26 | 49.07 | 63.32 | 211.26 | 1.5 | 131.92 | 79.34 | 26.31
7.4 | ED-50998 | PEITORIL DE GRANITO, NA COR CINZA ANDORINHA, COM PINGADEIRA, ESP. 2CM, ACABAMENTO POLIDO, ASSENTAMENTO COM ARGAMASSA INDUSTRIALIZADA, INCLUSIVE REJUNTAMENTO | M2 | conforme tabela | 281.89 | 363.75 | 3.575 |  |  |  | 2.15
7.5 | ED-51003 | SOLEIRA DE ARDÓSIA, COR NATURAL, ESP. 2CM, ACABAMENTO POLIDO, ASSENTAMENTO COM ARGAMASSA INDUSTRIALIZADA, INCLUSIVE REJUNTAMENTO | M2 | conforme tabela | 285.22 | 368.05 | 0.875 |  |  |  | 0.25
7.6 | ED-51004 | RODAPÉ COM REVESTIMENTO EM CERÂMICA ESMALTADA COMERCIAL, ALTURA 10CM, PEI IV, ASSENTAMENTO COM ARGAMASSA INDUSTRIALIZADA, INCLUSIVE REJUNTAMENTO | M3 | conforme tabela | 286.22 | 369.34 | 111.29
8.0 |  | PINTURA |  |  |  |  | 390.412 | 458.3 | 2956.95 | -2566.538
8.1 | ED-50515 | LIXAMENTO MANUAL EM PAREDE PARA REMOÇÃO DE TINTA | M2 | Paredes internas conforme tabela - 105,06 m2 Muretas - (13,18 + 11,15)*(0,75 + 0,25 + 0,75) = 42,78 m2 Externo - Perimetro 38,45 * altura 3,0 + 0,40 + 0,10 = 134,57 m2 Descontos externo 1,4 * 0,6 * 5 + 2,10 * 0,8 * 3 + 1,55 * 1,55 * 2 = 14,04 Total externo = 39,57*3,5 = 120,53 m2 | 7.3 | 9.42 | 268.37 |  |  |  | 44.08
8.2 | ED-50499 | LIXAMENTO MANUAL EM SUPERFÍCIE METÁLICA PARA REMOÇÃO DE TINTA E/OU FUNDO ANTICORROSIVA | M2 | Total de portas 3 = 2,1 * 0,8 + (2,1 + 0,8 + 2,10) * 0,25 | 13.62 | 17.58 | 4.61 | 0 | 163605.31 | -163600.7 | FALTA MURETAS
8.3 | ED-50451 | LIXAMENTO MANUAL EM TETO PARA REMOÇÃO DE TINTA | M2 | conforme tabela | 14.14 | 18.25 | 47.54 | 0 | 0 | 47.54 | 63.84
8.4 | ED-50491 | PREPARAÇÃO PARA EMASSAMENTO OU PINTURA (LÁTEX/ ACRÍLICA) EM PAREDE OU FORRO EM CHAPA DE GESSO ACARTONADO (DRYWALL), INCLUSIVE UMA (1) DEMÃO DE SELADOR ACRÍLICO | M2 | conforme tabela | 22.87 | 29.51 | 69.892 | CREA | 0 | 69.892 | 3.57
8.5 |  | PREPARAÇÃO PARA EMASSAMENTO OU PINTURA (LÁTEX/ ACRÍLICA) EM PAREDE, INCLUSIVE UMA (1) DEMÃO DE SELADOR ACRÍLICO | M2 | conforme tabela |  |  | 73.2175
8.6 |  | EMASSAMENTO EM FORRO DE GESSO COM MASSA CORRIDA (PVA), UMA (1) DEMÃO, INCLUSIVE LIXAMENTO PARA PINTURA | M2 | coforme tablea |  |  | 39.35
8.7 |  | EMASSAMENTO EM PAREDE COM MASSA CORRIDA (PVA), DUAS ( 2) DEMÃOS, INCLUSIVE LIXAMENTO PARA PINTURA | M4 | coforme tablea |  |  | 47.67
8.8 |  | EMASSAMENTO EM PAREDE EM CHAPA DE GESSO ACARTONADO (DRYWALL) COM MASSA ACRÍLICA, UMA (1) DEMÃO, INCLUSIVE LIXAMENTO PARA PINTURA | M2 | coforme tablea |  |  | 30.542
8.9 |  | PINTURA LÁTEX (PVA) EM TETO, DUAS (2) DEMÃOS, EXCLUSIVE SELADOR ACRÍLICO E MASSA ACRÍLICA/CORRIDA (PVA) | M2 | coforme tablea |  |  | 86.89
8.10 |  | PINTURA ACRÍLICA EM PAREDE, DUAS (2) DEMÃOS, EXCLUSIVE SELADOR ACRÍLICO E MASSA ACRÍLICA/CORRIDA (PVA) | M2 | coforme tablea pintura edificação = 228,47 Muretas - (13,18 + 11,15)*(0,75 + 0,25 + 0,75) = 42,78 m2 parede divisa = (5,4+1,19 * 3 = 19,77 |  |  | 291.02
8.11 |  | LIXAMENTO MANUAL EM SUPERFÍCIE METÁLICA PARA REMOÇÃO DE TINTA E/OU FUNDO ANTICORROSIVA | M2 | gradil existente comprimento 13,18+11,15 = 24,33 Altura 0,80 m Área = 24,33 * 0,80 *2 = 38,93 |  |  | 38.93
8.12 |  | PINTURA COM FUNDO ANTICORROSIVO (ZARCÃO) EM ESQUADRIA E SUPERFÍCIE METÁLICA, UMA (1) DEMÃO, INCLUSIVE PREPARAÇÃO DA SUPERFÍCIE COM LIXAMENTO | M2 | Gradil existente = 38,93 m² Grades janelas = 9,57 * 2 = 19,14 m |  |  | 49.07
8.13 |  | PINTURA ESMALTE EM ESQUADRIAS DE FERRO, DUAS (2) DEMÃOS, INCLUSIVE UMA (1) DEMÃO DE FUNDO ANTICORROSIVO | M2 | Gradil existente = 38,93 m² Grades janelas = 9,57 * 2 = 19,14 m Total de portas 3 = 2,1 * 0,8 + (2,1 + 0,8 + 2,10) * 0,25 = 4,61 |  |  | 53.68
11 |  | HIDRÁULICA | [5 empty] | 0 | 0 | 0
9.1 | ED-49936 | PONTO DE EMBUTIR PARA ESGOTO EM TUBO PVC RÍGIDO, PB - SÉRIE NORMAL, DN 40MM (1.1/2"), EMBUTIDO NA ALVENARIA/PISO, COM ALTURA (SAÍDA) DE 50CM DO PISO, COM DISTÂNCIA DE ATÉ CINCO (5) METROS DO RAMAL DE ESGOTO, EXCLUSIVE ESCAVAÇÃO, INCLUSIVE CONEXÕES E FIXAÇÃO DO TUBO COM ENCHIMENTO DO RASGO NA ALVENARIA/CONCRETO COM ARGAMASSA | UM | CONFORME TABELA | 859.11 | 1108.6 | 4 | 0 | 0 | 4
9.2 | ED-15204 | PONTO DE EMBUTIR PARA ESGOTO EM TUBO PVC RÍGIDO, PBV - SÉRIE NORMAL, DN 100MM (4"), EMBUTIDO EM PISO COM DISTÂNCIA DE ATÉ CINCO (5) METROS DO RAMAL DE ESGOTO, INCLUSIVE CONEXÕES E FIXAÇÃO DO TUBO COM ENCHIMENTO DO RASGO NO CONCRETO COM ARGAMASSA | UM | CONFORME TABELA | 329.33 | 424.97 | 4
9.3 | ED-50022 | PONTO DE EMBUTIR PARA ESGOTO EM TUBO PVC RÍGIDO, PBV - SÉRIE NORMAL, DN 50MM (2"), EMBUTIDO EM PISO COM DISTÂNCIA DE ATÉ CINCO (5) METROS DO RAMAL DE ESGOTO, EXCLUSIVE ESCAVAÇÃO, INCLUSIVE CONEXÕES E FIXAÇÃO DO TUBO COM ENCHIMENTO DO RASGO NO CONCRETO COM ARGAMASSA | UM | CONFORME TABELA | 42.89 | 55.35 | 5
9.4 | ED-50019 | PONTO DE EMBUTIR PARA ÁGUA FRIA EM TUBO PVC RÍGIDO ROSCÁVEL, DN 1/2" (20MM), EMBUTIDO NA ALVENARIA COM DISTÂNCIA DE ATÉ CINCO (5) METROS DA TOMADA DE ÁGUA, INCLUSIVE CONEXÕES E FIXAÇÃO DO TUBO COM ENCHIMENTO DO RASGO NA ALVENARIA/CONCRETO COM ARGAMASSA | UM | CONFORME TABELA | 22.47 | 29 | 12
9.5 | ED-50018 | REGISTRO DE GAVETA, TIPO BASE, ROSCÁVEL 3/4" (PARA TUBO SOLDÁVEL OU PPR DN 25MM/CPVC DN 22MM), INCLUSIVE ACABAMENTO (PADRÃO POPULAR) E CANOPLA CROMADOS | UM | 4 BANHEIROS | 19.39 | 25.02 | 4
9.6 | ED-49990 | CAIXA SIFONADA EM PVC COM GRELHA QUADRADA150 X 150 X 50 MM | UM | 4 BANHEIROS | 78.35 | 101.1 | 4
9.7 | ED-49995 | BACIA SANITÁRIA (VASO) DE LOUÇA CONVENCIONAL, COR BRANCA, INCLUSIVE ACESSÓRIOS DE FIXAÇÃO/VEDAÇÃO, VÁLVULA DE DESCARGA METÁLICA COM ACIONAMENTO DUPLO, TUBO DE LIGAÇÃO DE LATÃO COM CANOPLA, FORNECIMENTO, INSTALAÇÃO E REJUNTAMENTO | UM | 2 BANHEIROS ALOJAMENTO | 188.37 | 243.07 | 2
9.8 | ED-50029 | ASSENTO PLÁSTICO PARA BACIA SANITÁRIA, NA COR BRANCA, PADRÃO POPULAR, INCLUSIVE ACESSÓRIOS PARA FIXAÇÃO | um | 4 BANHEIROS | 45.4 | 58.58 | 4
9.9 | ED-50027 | BACIA SANITÁRIA (VASO) DE LOUÇA CONVENCIONAL, ACESSÍVEL (PCR/PMR), COR BRANCA, COM INSTALAÇÃO DE SÓCULO NA BASE DA BACIA ACOMPANHANDO A PROJEÇÃO DA BASE, NÃO ULTRAPASSANDO ALTURA DE 5CM, ALTURA MÁXIMA DE 46CM ( BACIA+ASSENTO), INCLUSIVE ACESSÓRIOS DE FIXAÇÃO/ VEDAÇÃO, VÁLVULA DE DESCARGA METÁLICA COM ACIONAMENTO DUPLO, TUBO DE LIGAÇÃO DE LATÃO COM CANOPLA, FORNECIMENTO, INSTALAÇÃO E REJUNTAMENTO, EXCLUSIVE ASSENTO | UM | 2 BANHEIROS PUBLICO | 30.25 | 39.03 | 2
9.10 | ED-50034 | LAVATÓRIO DE CANTO DE LOUÇA BRANCA SEM COLUNA, TAMANHO PEQUENO, INCLUSIVE ACESSÓRIOS DE FIXAÇÃO COM PARAFUSO CASTELO, VÁLVULA DE ESCOAMENTO DE METAL COM ACABAMENTO CROMADO, SIFÃO DE METAL TIPO COPO COM ACABAMENTO CROMADO, FORNECIMENTO, INSTALAÇÃO E REJUNTAMENTO, EXCLUSIVE TORNEIRA E ENGATE FLEXÍVEL | UM | 4 BANHEIROS | 21.93 | 28.3 | 4
9.11 | ED-50007 | TORNEIRA METÁLICA HOSPITALAR, ABERTURA ALAVANCA 1/4 DE VOLTA, ACABAMENTO CROMADO, COM AREJADOR, APLICAÇÃO DE MESA, INCLUSIVE ENGATE FLEXÍVEL METÁLICO, INCLUSIVE FORNECIMENTO E INSTALAÇÃO | UM | 2 BANHEIROS PUBLICO | 65.27 | 84.22 | 2 |  |  |  |  | Largura | Comprimento
9.12 | ED-49946 | TORNEIRA METÁLICA PARA LAVATÓRIO, ABERTURA 1/4 DE VOLTA, ACABAMENTO CROMADO, COM AREJADOR, APLICAÇÃO DE MESA , INCLUSIVE ENGATE FLEXÍVEL METÁLICO, FORNECIMENTO E INSTALAÇÃO | UM | 2 BANHEIROS ALOJAMENTO | 40.89 | 52.76 | 2 |  |  |  |  | 0.35 | 2.15 | 0.7525
9.13 | ED-49873 | PAPELEIRA DE PAREDE EM METAL CROMADO SEM TAMPA, INCLUSO FIXAÇÃO. AF_01/2020 | um | 4 BANHEIROS | 204.44 | 263.81 | 4 |  |  |  |  | 0.7 | 0.5 | 0.35
9.14 | ED-50298 | SABONETEIRA EM AÇO INOX, ACABAMENTO POLIDO, TIPO CONCHA, DE SOBREPOR, INCLUSIVE ACESSÓRIOS PARA FIXAÇÃO | UM | 2 BANHEIROS ALOJAMENTO | 580.49 | 749.06 | 2 |  |  |  |  | 0.5 | 2.7 | 1.35
9.15 | ED-48156 | PORTA TOALHA BANHO EM METAL CROMADO, TIPO BARRA, INCLUSO FIXAÇÃO. AF_01/2020 | UM | 2 BANHEIROS ALOJAMENTO | 44.15 | 56.97 | 2
9.16 | ED-50301 | PORTA TOALHA ROSTO EM METAL CROMADO, TIPO ARGOLA, INCLUSO FIXAÇÃO. AF_01/2020 | UM | 2 BANHEIROS ALOJAMENTO | 597.49 | 771 | 2
9.17 | ED-48157 | SABONETEIRA PLASTICA TIPO DISPENSER PARA SABONETE LIQUIDO COM RESERVATORIO 800 ML | UM | 2 BANHEIROS PUBLICO | 129.5 | 167.11 | 2
9.18 | ED-50279 | DISPENSER EM PLÁSTICO PARA PAPEL TOALHA 2 OU 3 FOLHAS | UM | 2 BANHEIROS PUBLICO | 306.76 | 395.84 | 2 |  |  |  |  | 0.6 | 0.5 | 0.3
9.19 | ED-2552 | BRAÇO PARA CHUVEIRO, COMPRIMENTO 40 CM, DIÂMETRO NOMINAL DE 1/2" (20MM), INCLUSIVE ACABAMENTO | UM | 2 BANHEIROS ALOJAMENTO | 412.65 | 532.48 | 2
9.20 | ED-50286 | CHUVEIRO ELÉTRICO BRANCO, TENSÃO 127V/220V, POTÊNCIA 4600W/5500W, INCLUSIVE BRAÇO/CANO | UM | 2 BANHEIROS ALOJAMENTO | 470.2 | 606.75 | 2
9.21 | ED-48343 | TANQUE DE LOUÇA BRANCA COM COLUNA, CAPACIDADE 22 LITROS, INCLUSIVE ACESSÓRIOS DE FIXAÇÃO, VÁLVULA DE ESCOAMENTO DE METAL COM ACABAMENTO CROMADO, SIFÃO DE METAL TIPO COPO COM ACABAMENTO CROMADO E REJUNTAMENTO, EXCLUSIVE TORNEIRA | UM | ÁREA DE SERVIÇO | 354.28 | 457.16 | 1 | [6 empty] | 2.7525
9.22 | ED-48533 | TORNEIRA METÁLICA PARA TANQUE, ACABAMENTO CROMADO, BICO COM ROSCA | UM | CONFORME TABELA | 629.32 | 812.07 | 1
9.23 | ED-48342 | BOX PARA BANHEIRO 1,5 X 1,80 DE CORRER 1 PARTE FICA OUTRA MÓVEL EM VIDRO TEMPERADO | UM | 2 BANHEIROS ALOJAMENTO | 106.54 | 137.48 | 2
9.24 | ED-22766 | KIT HIDRANTE DE COLUNA COMPLETO COM 1 HIDRNATE DE COLUNA, 1 CURVA DESSIMÉTRICA dn 100X75 - 1 REGISTRO FLANGE E CABEÇOTE 85 MM - 1 TAMPA PARA REGISTRO, 1 ESTREMIDADE BOLSA JUNTA ELÁSTRICA X FLANGE E- ADUELAS DE BORRACHA E PARAFUSOS DE FIXAÇÃO | UM | CONFORME PROJETO | 295.14 | 380.85 | 1
9.25 | ED-50330 | INSTAÇÃO DE HIDRANTE DE COLUNA | UM | CONFORME PROJETO | 126.69 | 163.48 | 1
12 |  | ELÉTRICA |  |  |  |  | 153.77 | 0 | 0 | 153.77
1.1 | MERCADO | Cipestre italiano | um | 2 | 75 | 75 | 150 | 0 | 0 | 150
10.1 | ED-49505 | QUADRO DE DISTRIBUIÇÃO DE SOBREPOR EM PVC, PARA 8 DISJUNTORES DIN, INCLUSIVE BARRAMENTOS NEUTRO/TERRA, EXCLUSIVE BARRAMENTO DE FASE | UM | CONFORME PROJETO | 113.01 | 145.83 | 1 | 0 | 0 | 1 | 1
10.2 | ED-49414 | ELETRODUTO FLEXÍVEL CORRUGADO, PVC, ANTI-CHAMA, DN 25MM (3/4"), APLICADO EM ALVENARIA, INCLUSIVE RASGO | M | CIRCUITOS ELÉTRICOS 2+8,22+1,5+1,5+5,2+1+1,5+2,8+1+1,5+2,8+1 CAMERA DE SEGURANÇA = 1,5 + 12,17 + 2,8 | 30.69 | 39.6 | 46.49 | 0 | 0 | 46.49 | 19.93
10.3 | ED-48989 | CABO DE COBRE FLEXÍVEL, CLASSE 5, ISOLAMENTO TIPO EPR/ HEPR, NÃO HALOGENADO, ANTICHAMA, TERMOFIXO, UNIPOLAR, SEÇÃO 10 MM2, 90°C, 0,6/1KV | M | CIRCUITO DO QD PAV INFERIRO ATÉ O QD NOVO = 2 + 8,22 + 1,5 * 4 FIOS | 4.82 | 6.22 | 46.88 | 0 | 0 | 46.88 | 59.79
10.4 | ED-49228 | CABO DE COBRE FLEXÍVEL, CLASSE 5, ISOLAMENTO TIPO EPR/ HEPR, NÃO HALOGENADO, ANTICHAMA, TERMOFIXO, UNIPOLAR, SEÇÃO 4 MM2, 90°C, 0,6/1KV | M | CIRCUITO AR CONDICIONADO = 1,5 + 5,20+1,0 * 3 FIOS | 21.73 | 28.04 | 21.6 |  |  |  | 1
10.5 | ED-16634 | CABO DE COBRE FLEXÍVEL, CLASSE 5, ISOLAMENTO TIPO EPR/ HEPR, NÃO HALOGENADO, ANTICHAMA, TERMOFIXO, UNIPOLAR, SEÇÃO 16 MM2, 90°C, 0,6/1KV | M | CIRCUITO CHUVEIRO BANHEIROS = 1,5 + 2,80 + 1,0 * 3 FIOS * 2 BANHEIROS | 8.84 | 11.41 | 31.8 |  |  |  | 6
10.6 | ED-49187 | DISJUNTOR BIPOLAR TIPO DIN, CORRENTE NOMINAL DE 10A, FORNECIMENTO E INSTALAÇÃO, INCLUSIVE TERMINAL ILHÓS | UM | CIRCUITO AR CONDICIONADO | 12.68 | 16.36 | 1 |  |  |  | 2
10.7 | ED-15767 | DISJUNTOR BIPOLAR TIPO DIN, CORRENTE NOMINAL DE 16A, FORNECIMENTO E INSTALAÇÃO, INCLUSIVE TERMINAL ILHÓS | UM | CIRCUITO BANHEIROS | 58.95 | 76.07 | 2 |  |  |  | 2
10.8 | ED-13346 | DISJUNTOR BIPOLAR TIPO DIN, CORRENTE NOMINAL DE 25A, FORNECIMENTO E INSTALAÇÃO, INCLUSIVE TERMINAL ILHÓS | UM | CIRCUITO ENTRADA | 80.42 | 103.77 | 1 |  |  |  | 5
10.9 | ED-9955L | CAIXA DE LIGAÇÃO/PASSAGEM EM PVC RÍGIDO PARA ELETRODUTO, DIMENSÕES 4"X2", EMBUTIDA EM ALVENARIA - FORNECIMENTO E INSTALAÇÃO | UM | CHUVEIROS | 63.47 | 81.9 | 2 |  |  |  | 1
10.10 |  | PONTO DE EMBUTIR PARA UM (1) INTERRUPTOR SIMPLES (10A250V), COM PLACA 4"X2" DE UM (1) POSTO, COM ELETRODUTO FLEXÍVEL CORRUGADO, ANTI-CHAMA, DN 25MM (3/4"), EMBUTIDO NA ALVENARIA E CABO DE COBRE FLEXÍVEL, CLASSE 5, ISOLAMENTO TIPO LSHF/ATOX, NÃO HALOGENADO, SEÇÃO 1, 5MM2 (70°C-450/750V), COM DISTÂNCIA DE ATÉ DEZ (10) METROS DO PONTO DE DERIVAÇÃO, INCLUSIVE CAIXA DE LIGAÇÃO, SUPORTE E FIXAÇÃO DO ELETRODUTO COM ENCHIMENTO DO RASGO NA ALVENARIA/CONCRETO COM ARGAMASSA | UM | CONFORME TABELA |  |  | 12
10.11 |  | PONTO DE EMBUTIR PARA UMA (1) TOMADA PADRÃO, TRÊS (3) POLOS (2P+T/10A-250V), COM PLACA 4"X2" DE UM (1) POSTO, COM ELETRODUTO FLEXÍVEL CORRUGADO, ANTI-CHAMA, DN 25MM (3/ 4"), EMBUTIDO NA ALVENARIA E CABO DE COBRE FLEXÍVEL, CLASSE 5, ISOLAMENTO TIPO LSHF/ATOX, NÃO HALOGENADO, SEÇÃO 2,5MM2 (70°C-450/750V), COM DISTÂNCIA DE ATÉ DEZ (10) METROS DO PONTO DE DERIVAÇÃO, INCLUSIVE CAIXA DE LIGAÇÃO, SUPORTE E FIXAÇÃO DO ELETRODUTO COM ENCHIMENTO DO RASGO NA ALVENARIA/CONCRETO COM ARGAMASSA | UM | CONFORME TABELA |  |  | 32
10.12 |  | PONTO DE EMBUTIR PARA UMA (1) LUMINÁRIA,COM ELETRODUTO DE PVC RÍGIDO ROSCÁVEL, DN 20MM (3/4"), EMBUTIDO NA LAJE E CABO DE COBRE FLEXÍVEL, CLASSE 5, ISOLAMENTO TIPO LSHF/ ATOX, NÃO HALOGENADO, SEÇÃO 1,5MM2 (70°C-450/750V), COM DISTÂNCIA DE ATÉ CINCO (5) METROS DO PONTO DE DERIVAÇÃO, EXCLUSIVE LUMINÁRIA, INCLUSIVE CAIXA DE LIGAÇÃO OCTOGONAL, SUPORTE E FIXAÇÃO DO ELETRODUTO | UM | CONFORME TABELA |  |  | 13
10.13 |  | PONTO DE EMBUTIR SECO, PARA UMA (1) PLACA CEGA 4"X4", COM ELETRODUTO FLEXÍVEL CORRUGADO, ANTI-CHAMA, DN 25MM (3/4"), EMBUTIDO NA ALVENARIA E SONDA EM ARAME GALVANIZADO, DIÂMETRO DE 1,24MM (BWG 18), COM DISTÂNCIA DE ATÉ DEZ (10) METROS DO PONTO DE DERIVAÇÃO, INCLUSIVE CAIXA DE LIGAÇÃO, SUPORTE E FIXAÇÃO DO ELETRODUTO COM ENCHIMENTO DO RASGO NA ALVENARIA/CONCRETO COM ARGAMASSA | UM | CONFORME TABELA |  |  | 2
10.14 |  | PONTO DE EMBUTIR PARA UMA (1) TOMADA TELEFÔNICA ( CONECTOR RJ11), COM PLACA 4"X2" DE UM (1) POSTO, COM ELETRODUTO FLEXÍVEL CORRUGADO, ANTI-CHAMA, DN 25MM (3/ 4"), EMBUTIDO NA ALVENARIA E FIO TELEFÔNICO (FI) EM COBRE ELETROLÍTICO ESTANHADO DE SEÇÃO MACIÇA, ESP. 0,60MM (2X0 ,60MM), COM DISTÂNCIA DE ATÉ DEZ (10) METROS DO PONTO DE DERIVAÇÃO, INCLUSIVE CAIXA DE LIGAÇÃO, SUPORTE E FIXAÇÃO DO ELETRODUTO COM ENCHIMENTO DO RASGO NA ALVENARIA/ CONCRETO COM ARGAMASSA | UM | CONFORME TABELA |  |  | 2
10.15 |  | LUMINÁRIA PLAFON REDONDO DE VIDRO JATEADO REDONDO, DIÂMETRO 25 CM, PARA UMA (1) LÂMPADA BASE E-27, FORNECIMENTO E INSTALAÇÃO, INCLUSIVE BASE, EXCLUSIVE LÂMPADA | UM | CONFORME TABELA |  |  | 13
10.16 |  | LÂMPADA LED, BASE E27, POTÊNCIA 9W, BULBO A60, TEMPERATURA DA COR 6500K, TENSÃO 110-127V, FORNECIMENTO E INSTALAÇÃO, EXCLUSIVE LUMINÁRIA | UM | CONFORME TABELA |  |  | 13
0
11 |  | ESCADA | [5 empty] | 0 | 0 | 0
11.1 |  | ESCADA DE CONCRETO 20 MPa, APARENTE, ESPELHO = 16,3 CM, ARMAÇÃO, FÔRMA PLASTIFICADA, ESCORAMENTO E DESFORMA | M3 | ÁREA DA ESCADA - 9,25 M2 - ALTURA DO CONCRETO 12 CM - VOLUME = 9,25 * 0,12 = 1,11 M3 |  |  | 1.11
11.2 |  | GUARDA-CORPO EXTERNO, ALTURA 130CM, EM TUBO GALVANIZADO, COM COSTURA, DIÂMETRO DE 2", ESP. 3MM, GRADIL COM DIVISÃO HORIZONTAL EM TUBO GALVANIZADO, COM COSTURA, DIÂMETRO DE 1", ESP. 3MM, INCLUSIVE CORRIMÃO SIMPLES, EXCLUSIVE PINTURA | M | COMPRIMENTO TOTAL DO GUARDA CORPO 6,45 |  |  | 6.45
11.3 |  | PINTURA COM FUNDO ANTICORROSIVO (ZARCÃO) EM ESQUADRIA E SUPERFÍCIE METÁLICA, UMA (1) DEMÃO, INCLUSIVE PREPARAÇÃO DA SUPERFÍCIE COM LIXAMENTO | M2 | Comprimento do guarda corpo 6,45 m * altura do guarda corpo 1,30 m |  |  | 16.77
11.4 |  | PINTURA ESMALTE EM ESQUADRIAS DE FERRO, DUAS (2) DEMÃOS, INCLUSIVE UMA (1) DEMÃO DE FUNDO ANTICORROSIVO | M2 | Comprimento do guarda corpo 6,45 m * altura do guarda corpo 1,30 m |  |  | 16.77
12 |  | ARRIMO | [5 empty] | 0 | 0 | 0
12.1 |  | FUNDAÇÕES | [5 empty] | 0 | 0 | 0
12.1.1 |  | ESCAVAÇÃO MANUAL DE VALA COM PROFUNDIDADE MENOR OU IGUAL A 1,5M, INCLUSIVE DESCARGA LATERAL | M3 | conforme tabela |  |  | 4.676
12.1.2 |  | APILOAMENTO MANUAL EM FUNDO DE VALA COM SOQUETE, EXCLUSIVE ESCAVAÇÃO | M3 | conforme tabela |  |  | 9.66
12.1.3 |  | CORTE, DOBRA E MONTAGEM DE AÇO CA-50, DIÂMETRO 10MM, INCLUSIVE ESPAÇADOR | KG | conforme tabela |  |  | 135.87
12.1.4 |  | CORTE, DOBRA E MONTAGEM DE AÇO CA-60, DIÂMETRO (4,2MM A 5,0MM), INCLUSIVE ESPAÇADOR | KG | conforme tabela |  |  | 11.264
12.1.5 |  | FORNECIMENTO DE CONCRETO ESTRUTURAL, USINADO BOMBEADO, COM FCK 25MPA, INCLUSIVE LANÇAMENTO, ADENSAMENTO E ACABAMENTO | M3 | conforme tabela |  |  | 3.304
12.1.6 |  | FÔRMA E DESFORMA DE TÁBUA E SARRAFO, REAPROVEITAMENTO (5X), EXCLUSIVE ESCORAMENTO | M2 | conforme tabela |  |  | 5.6
12.1.7 |  | REVESTIMENTO COM IMPERMEABILIZANTE EM DUAS (2) CAMADAS SOBREPOSTAS DE ARGAMASSA, TRAÇO 1:3 (CIMENTO E AREIA) COM ADITIVO IMPERMEABILIZANTE, ESP. 20MM, INCLUSIVE PINTURA COM DUAS (2) DEMÃOS COM EMULSÃO ASFÁLTICA | M2 | conforme tabela |  |  | 8.4
0 |  | 0 | 0
12.2 |  | SUPERESTRUTURA | 0
12.2.1 |  | CORTE, DOBRA E MONTAGEM DE AÇO CA-50, DIÂMETRO 10MM, INCLUSIVE ESPAÇADOR | KG | conforme tabela |  |  | 86.9568
12.2.2 |  | CORTE, DOBRA E MONTAGEM DE AÇO CA-60, DIÂMETRO (4,2MM A 5,0MM), INCLUSIVE ESPAÇADOR | KG | conforme tabela |  |  | 27.392
12.2.3 |  | FORNECIMENTO DE CONCRETO ESTRUTURAL, USINADO BOMBEADO, COM FCK 25MPA, INCLUSIVE LANÇAMENTO, ADENSAMENTO E ACABAMENTO | M3 | conforme tabela |  |  | 1.344
12.2.4 |  | FÔRMA E DESFORMA DE TÁBUA E SARRAFO, REAPROVEITAMENTO (5X), EXCLUSIVE ESCORAMENTO | M2 | conforme tabela |  |  | 44.8
12.2.5 |  | ALVENARIA ESTRUTURAL COM BLOCO DE CONCRETO, ESP. 19CM , (FBK 4,5MPA), INCLUSIVE ARGAMASSA PARA ASSENTAMENTO | M2 | conforme tabela |  |  | 11.2
12.2.6 |  | DRENO EM MURO DE CONTENÇÃO, EXECUTADO NO PÉ DO MURO, COM TUBO DE PVC CORRUGADO RÍGIDO PERFURADO, ENCHIMENTO COM BRITA, ENVOLVIDO COM MANTA GEOTÊXTIL. AF_07/2021 | M | conforme tabela |  |  | 14
13.0 |  | MUROS | 0
13.1 |  | CORTE, DOBRA E MONTAGEM DE AÇO CA-50, DIÂMETRO 10MM, INCLUSIVE ESPAÇADOR | KG | conforme tabela |  |  | 67.8056
13.2 |  | CORTE, DOBRA E MONTAGEM DE AÇO CA-60, DIÂMETRO (4,2MM A 5,0MM), INCLUSIVE ESPAÇADOR | KG | conforme tabela |  |  | 13.5296
13.3 |  | FORNECIMENTO DE CONCRETO ESTRUTURAL, USINADO BOMBEADO, COM FCK 25MPA, INCLUSIVE LANÇAMENTO, ADENSAMENTO E ACABAMENTO | M3 | conforme tabela |  |  | 0.51352
13.4 |  | FÔRMA E DESFORMA DE TÁBUA E SARRAFO, REAPROVEITAMENTO (5X), EXCLUSIVE ESCORAMENTO | M2 | conforme tabela |  |  | 7.336
13.5 |  | ALVENARIA ESTRUTURAL COM BLOCO DE CONCRETO, ESP. 14CM , (FBK 4,5MPA), INCLUSIVE ARGAMASSA PARA ASSENTAMENTO | M2 | conforme tabela |  |  | 23.436
13.6 |  | CINTA DE AMARRAÇÃO DE ALVENARIA COM BLOCO DE CONCRETO ESTRUTURAL, CANALETA TIPO "U", ESP. 14CM, (FBK 4, 5MPA), INCLUSIVE ARGAMASSA PARA ASSENTAMENTO, EXCLUSIVE GRAUTE E ARMAÇÃO | M | conforme tabela |  |  | 10.8
13.7 |  | CHAPISCO COM ARGAMASSA, TRAÇO 1:3 (CIMENTO E AREIA), ESP . 5MM, APLICADO EM ALVENARIA/ESTRUTURA DE CONCRETO COM COLHER, PREPARO MECÂNICO | M2 | conforme tabela |  |  | 84
13.8 |  | REBOCO COM ARGAMASSA, TRAÇO 1:2:8 (CIMENTO, CAL E AREIA) , ESP. 20MM, APLICAÇÃO MANUAL, PREPARO MECÂNICO | M2 | conforme tabela |  |  | 84
13.9 |  | PREPARAÇÃO PARA EMASSAMENTO OU PINTURA (LÁTEX/ ACRÍLICA) EM PAREDE, INCLUSIVE UMA (1) DEMÃO DE SELADOR ACRÍLICO | M2 | conforme tabela |  |  | 84
13.10 |  | PINTURA ACRÍLICA EM PAREDE, DUAS (2) DEMÃOS, EXCLUSIVE SELADOR ACRÍLICO E MASSA ACRÍLICA/CORRIDA (PVA) | M2 | conforme tabela |  |  | 84
13.11 |  | RUFO E CONTRARRUFO EM CHAPA GALVANIZADA, ESP. 0,5MM ( GSG-26), COM DESENVOLVIMENTO DE 33CM, INCLUSIVE IÇAMENTO MANUAL VERTICAL | M | conforme tabela |  |  | 14
14 |  | PISO | 0
14.1 |  | LIMPEZA DE TERRENO, INCLUSIVE CAPINA, RASTELAMENTO COM AFASTAMENTO ATÉ VINTE (20) METROS E QUEIMA CONTROLADA | M2 | ÁREA ´PISO CONFORME PROJETO 65,25 |  |  | 65.25
14.2 |  | COMPACTAÇÃO MANUAL DE ATERRO COM SOQUETE, INCLUSIVE ESPALHAMENTO MANUAL | M3 | ÁREA ´PISO CONFORME PROJETO 65,25 ALTURA MÉDIA DE ATERRO 0,70 M VOLUME DE ATERRO = 65,25 * 0,7 |  |  | 45.675
14.3 |  | PISO EM CONCRETO USINADO CONVENCIONAL COM DE FCK 15MPA, COM TELA SOLDADA NERVURADA TIPO Q-138, ACABAMENTO POLÍDO EM NÍVEL ZERO, ESP. 12CM, INCLUSIVE FORNECIMENTO, LANÇAMENTO, ADENSAMENTO, EXCLUSIVE JUNTA DE DILATAÇÃO | M2 | ÁREA ´PISO CONFORME PROJETO 65,25 |  |  | 65.25
0
15 |  | GRADIL
15.1 |  | P6, P7 e P8 - PORTÃO EM CHAPA DE AÇO GALVANIZADO, TIPO LAMBRIL, ESP. 1,25MM (GSG-18), COM REQUADRO EM TUBO DE AÇO (50X30)MM, ESP. 1,25MM, EXCLUSIVE CADEADO E PINTURA | M2 | Conforme quadro de esquadrias P6/P7 - 5,0 * 2,20 |  |  | 19.8
15.2 |  | GRADE EM TUBO DE METALOM CONFORME PROJETO | M2 | 8,9 + 2,71+15,4 * 2,2 |  |  | 59.422
15.3 |  | ASSENTAMENTO DE GRADIL OU PORTÃO METÁLICO DE AÇO OU FERRO, EXCLUSIVE FORNECIMENTO | M2 | área de portão e grade |  |  | 79.222
15.4 |  | PINTURA COM FUNDO ANTICORROSIVO (ZARCÃO) EM ESQUADRIA E SUPERFÍCIE METÁLICA, UMA (1) DEMÃO, INCLUSIVE PREPARAÇÃO DA SUPERFÍCIE COM LIXAMENTO | M2 | área de gradil x 2 |  |  | 158.444
15.5 |  | PINTURA ESMALTE EM ESQUADRIAS DE FERRO, DUAS (2) DEMÃOS, INCLUSIVE UMA (1) DEMÃO DE FUNDO ANTICORROSIVO | M2 | área de gradil x 2 |  |  | 158.444
15.6 |  | ESCAVAÇÃO MANUAL DE VALA COM PROFUNDIDADE MENOR OU IGUAL A 1,5M, INCLUSIVE DESCARGA LATERAL | M2 | comprimento total gradil = 27,01 * 0,2 * 0,2 |  |  | 1.0808
15.7 |  | APILOAMENTO MANUAL EM FUNDO DE VALA COM SOQUETE, EXCLUSIVE ESCAVAÇÃO | M3 | comprimento total gradil = 27,01 * 0,2 |  |  | 5.402
15.8 |  | CORTE, DOBRA E MONTAGEM DE AÇO CA-50, DIÂMETRO 10MM, INCLUSIVE ESPAÇADOR | M3 | comprimento gradil x 4 barras x 0,617 |  |  | 66.661
15.9 |  | CORTE, DOBRA E MONTAGEM DE AÇO CA-60, DIÂMETRO (4,2MM A 5,0MM), INCLUSIVE ESPAÇADOR | KG | total de estribos = 150 * 0,2 * 4 * 0,16 |  |  | 19.2
15.10 |  | FORNECIMENTO DE CONCRETO ESTRUTURAL, USINADO BOMBEADO, COM FCK 25MPA, INCLUSIVE LANÇAMENTO, ADENSAMENTO E ACABAMENTO | KG | 27,01 * 0,4 *,2 |  |  | 2.1608
15.11 |  | FÔRMA E DESFORMA DE TÁBUA E SARRAFO, REAPROVEITAMENTO (5X), EXCLUSIVE ESCORAMENTO | M3 | 27,01 * 0,2 * 2 |  |  | 10.804
15.12 |  | CHAPISCO COM ARGAMASSA, TRAÇO 1:3 (CIMENTO E AREIA), ESP . 5MM, APLICADO EM ALVENARIA/ESTRUTURA DE CONCRETO COM COLHER, PREPARO MECÂNICO | M2 | 27,01* 0,2 + 0,2 + 0,2 = |  |  | 16.206
15.13 |  | REBOCO COM ARGAMASSA, TRAÇO 1:2:8 (CIMENTO, CAL E AREIA) , ESP. 20MM, APLICAÇÃO MANUAL, PREPARO MECÂNICO | M2 | 27,01* 0,2 + 0,2 + 0,2 = |  |  | 16.206
15.14 |  | PREPARAÇÃO PARA EMASSAMENTO OU PINTURA (LÁTEX/ ACRÍLICA) EM PAREDE, INCLUSIVE UMA (1) DEMÃO DE SELADOR ACRÍLICO | M2 | 27,01* 0,2 + 0,2 + 0,2 = |  |  | 16.206
15.15 |  | PINTURA ACRÍLICA EM PAREDE, DUAS (2) DEMÃOS, EXCLUSIVE SELADOR ACRÍLICO E MASSA ACRÍLICA/CORRIDA (PVA) | M2 | 27,01* 0,2 + 0,2 + 0,2 = |  |  | 16.206
16 |  | SERVIÇOS FINAIS | 0
16.1 |  | LIMPEZA FINAL PARA ENTREGA DA OBRA | M2 | Área pavimento superiro + cobertura =172,73 + área garagem + escadas = 76,15 |  |  | 248.88
70.896/D
| Engenheiro Civil - Cayo E. Orlandi |  |  |  | CREA
Prefeito Municipal de Alpinópolis - Rafael Henrique da Silva Freire

## Planilha2
Forro
Ambiente | Dimensões |  | área | Perímetro
Sala de Opreações | 3.33 | 2.86 | 9.52 | 12.38
Sala de Reunião | 1.96 | 2.28 | 4.47 | 8.48
Circulação |  |  | 0 | 0
Administração | 3.33 | 2.75 | 9.16 | 12.16
Banheiro M | 3.33 | 1.5 | 5 | 9.66
Banheiro F | 3.33 | 1.5 | 5 | 9.66
SÃO | 3.25 | 1.52 | 4.94 | 9.54
Almoxarifado | 3.25 | 2.58 | 8.39 | 11.66
TOTAL |  |  | 46.48 | 73.54
[18 empty] | piso | rodapes | [7 empty] | LIXAMENTO PAREDES EXISTENTES
ambientes | Dimensões |  | área | Perímetro | Pe Direito | esquadrias |  | Ponto água | Ponto Esgoto |  |  | interruptor | tomada | luminária | rede | telefone |  | área | perimetro | desconto | total | peitoril |  | soleira |  |  | Superfície | teto | preparação Dry |  | PAREDES | emassamento |  | pintura teto | paredes
[9 empty] | 100 | 50 | 40 | [10 empty] | 25 cm |  | 25 cm |  |  |  |  | teto | parede
alojamento F |  |  | 10.2 | 14.5 | 3 | 4.2 | [11 empty] | 10.2 | 14.5 | 1.6 | 12.9 | [5 empty] | 39.3 | 10.2 |  |  | 10.02 |  |  | 10.2 | 39.3
Banheiro | 2.95 | 1.4 | 4.13 | 8.7 | 3 | 2.52 |  | 3 | 1 | 1 | 1 | 1 | 1 | 1 |  |  |  | 4.13 | 8.7 | 0.8 | 7.9 | [6 empty] | 4.13 | [5 empty] | 4.13
Refeitório | 2.95 | 1.88 | 5.55 | 9.66 | 3 | 2.52 |  | 1 | [12 empty] | 0 | [5 empty] | 26.46 | 5.55 | [5 empty] | 5.55 | 26.46
Alojamento M |  |  | 10.2 | 14.5 | 3 | 4.2 | [11 empty] | 10.2 | 14.5 | 1.6 | 12.9 | [5 empty] | 39.3 | 10.2 |  |  | 10.02 |  |  | 10.2 | 39.3
Banheiro | 2.95 | 1.4 | 4.13 | 8.7 | 3 | 2.52 |  | 3 | 1 | 1 | 1 | 1 | 1 | 1 |  |  |  | 4.13 | 8.7 | 0.8 | 7.9 | [6 empty] | 4.13 | [5 empty] | 4.13
Apoio Operacional | 1.52 | 3.25 | 4.94 | 9.54 | 3 | 8.1275 | [5 empty] | 1 | 1 | 1 |  |  |  | 4.94 | 9.54 | 2.8 | 6.74 | 1.45 | 0.3625 | 0.8 | 0.2 |  |  | 4.94 |  |  | 15.9325 |  |  | 4.94 | 20.4925
Alomxarifado | 2.58 | 3.25 | 8.39 | 11.66 | 3 | 10.2775 | [5 empty] | 1 | 1 | 1 |  |  |  | 8.39 | 11.66 | 2 | 9.66 | 4.05 | 1.0125 |  |  |  |  | 8.39 |  |  | 9.415 |  |  | 8.39 | 24.7025
Operações | 3.33 | 2.86 | 9.52 | 12.38 | 2.6 | 7.07 | [5 empty] | 1 | 4 | 2 | 1 | 1 |  | 9.52 | 12.38 | 1.6 | 10.78 | 3.5 | 0.875 | 0.9 | 0.225 |  |  |  | 9.52 | 7.008 | 10.704 | 25.118 | 18.11 | 9.52 | 25.118
Reunião | 2.28 | 1.96 | 4.47 | 8.48 | 2.6 | 5.28 | [5 empty] | 1 | 4 | 1 |  |  |  | 4.47 | 8.48 | 1.8 | 6.68 | 1.5 | 0.375 | [5 empty] | 4.47 | 13.172 | 3.596 | 16.768 | 3.596 | 4.47 | 16.768
Circulação |  |  | 6.2 | 11.95 | 2.6 | 22.68 | [11 empty] | 6.2 | 11.95 | 5 | 6.95 | [7 empty] | 6.2 | 3.354 | 4.74 | 8.39 | 5.036 | 6.2 | 8.39
Administração | 3.33 | 2.75 | 9.16 | 12.16 | 2.6 | 3.68 | [5 empty] | 1 | 3 | 1 | 1 | 1 |  | 9.16 | 12.16 | 0.8 | 11.36 | 2 | 0.5 | [5 empty] | 9.16 | 7.008 | 8.79 | 27.936 | 20.928 | 9.16 | 27.936
Banheiro m | 3.33 | 1.5 | 5 | 9.66 | 2.6 | 2.25 |  | 2 | 1 | 1 | 1 | 1 | 1 | 1 |  |  |  | 5 | 9.66 | 0.9 | 8.76 | 0.9 | 0.225 | 0.9 | 0.225 |  |  |  | 5 |  |  |  |  | 5
Banhiero F | 3.33 | 1.5 | 5 | 9.66 | 2.6 | 2.25 |  | 2 | 1 | 1 | 1 | 1 | 1 | 1 |  |  |  | 5 | 9.66 | 0.9 | 8.76 | 0.9 | 0.225 | 0.9 | 0.225 |  |  |  | 5 |  |  |  |  | 5
Serviço | 3.33 | 1.55 | 5.16 | 9.76 | 2.6 |  |  | 1 |  | 1 |  | 1 | 2 | 1
Externo |  |  |  | 19.85 | 15.07 | [25 empty] | 44.48
Externo total |  |  |  | 42.57 | 3 | 50.875 | [28 empty] | 76.835
TOTAL | [7 empty] | 12 | 4 | 5 | 4 | 10 | 19 | 11 | 2 | 2 |  | 81.34 |  |  | 111.29 |  | 3.575 |  | 0.875 |  | 105.06 | 47.54 | 39.35 | 30.542 | 73.2175 |  | 47.67 | 86.89 | 228.467
arrimo |  |  |  |  | volume | áera | [19 empty] | concreto | forma | impermeabilização
sapatas | [30 empty] | pilares |  |  |  | concreto | forma |  | alvenaria
quantidade | 11 | 3 | 14 | [27 empty] | 14 | [6 empty] | comprimento | 14
dimensão | 0.7 | 0.7 | 0.49 | [27 empty] | 0.2 | 0.2 | 0.04 |  | 0.784 | 39.2 |  | desconto pilares |  | 14 | 0.2 | 2.8
profundidade | 0.6 |  | 0.4 |  | 4.116 | 6.86 | [19 empty] | 2.744 |  |  |  | altura | 1.4 | [6 empty] | comprimento |  |  | 11.2
[31 empty] | viga | [6 empty] | altura | 1.4
baldarame | [37 empty] | desconto vigas |  | 2 | 0.2 | 0.4
comprimento | 10.8 | 3.2 | 14 | [27 empty] | 10.8 | 3.2 | 14 |  | 0.56 | 5.6 |  | altura |  |  | 1
dimensões | 0.2 | 0.2 | 0.04 |  | 0.56 | 2.8 | [19 empty] | 0.56 | 5.6 | 8.4 |  |  | 0.2 | 0.2 | 0.04
[38 empty] | área |  |  | 11.2
total |  |  |  |  | 4.676 | 9.66 | 0 | 0 | 0 | 0 | 0 | 0 | 0 | 0 | 0 | 0 | 0 | 0 | 0 | 0 | 0 | 0 | 0 | 0 | 0 | 3.304 | 5.6 | 8.4 | [6 empty] | 1.344 | 44.8
sapatas | [30 empty] | aço |  |  |  |  | 10 | 5
aço 10 | [30 empty] | 10 mm
barras | 0.2 | 0.7 | 0.2 | 1.1 | [26 empty] | quantidade | 4 | 78.4 |  |  | 50.7248 | 16.128
quant | 5 |  | 5 | [27 empty] | conversão | 0.647 | 50.7248
comprimento |  |  |  |  | 154
conversão | 0.647 |  |  |  | 99.638 | [25 empty] | 5 mm
[31 empty] | espassamento | 0.16
baldrame | 14 | [29 empty] | quant | 9
aço 10 | 4 |  | 56 | [27 empty] | coprimento | 0.8 |  | 100.8
conversão | 0.647 |  |  |  | 36.232 | [25 empty] | conversão | 0.16 |  | 16.128
135.87
aço 5 | [30 empty] | baldrame |  |  |  |  | 36.232 | 11.264
espaçamento | 0.16
quant | 88
coprimento | 0.8 |  | 70.4 | [27 empty] | total |  |  |  |  | 86.9568 | 27.392
conversão | 0.16 |  |  |  | 11.264
muro |  |  |  |  | concreto | forma | [19 empty] | aço 10 |  | aço 5
pilares | [25 empty] | barras | 4 | quantidae | 13 |  |  | alvenaria
quant | 7 |  |  |  | 0.30184 | 4.312 | [19 empty] | comprimenot | 61.6 | espassamento |  | 0.18 |  | comprimento | 14
dimensão | 0.14 | 0.14 | 0.0196 | [24 empty] | dimensão |  | 0.56 |  | desconto pilares |  | 7 | 0.14 | 0.98
altura | 2.2 | [26 empty] | compr |  | 50.96 |  | comprimento |  |  | 13.02
baldrame | [31 empty] | altura | 2.2
comprimento | 10.8 |  |  |  | 0.21168 | 3.024 | [19 empty] | barras | 4 | quantidae | 60 |  |  | desconto vigas |  | 2 | 0.2 | 0.4
dimensão 14 | 0.14 | 0.14 | 0.0196 | [22 empty] | comprimenot | 43.2 | espassamento |  | 0.18 |  | altura |  |  | 1.8
[28 empty] | dimensão |  | 0.56
[28 empty] | compr |  | 33.6 |  | área |  |  | 23.436
[26 empty] | total | 104.8 |  |  | 84.56
[26 empty] | conversão | 0.647 |  |  | 0.16
[5 empty] | 0.51352 | 7.336 | [19 empty] | total | 67.8056 |  |  | 13.5296
chapisco
comprimeot | 14
superfície | 2.2 | 0.2 | 2.2 | 1.4 | 6
área | 84
ambientes | Dimensões |  | área | Perímetro | Pe Direito | esquadrias | [19 empty] | Dry Wall
[26 empty] | s/s | s/m | m/m | s/e | m/e | e/e
Banheiro | 3.7 |  |  |  | 3 | 1.68 | [20 empty] | 9.42
Banheiro | 3.7 |  | 0 |  | 3 | 1.68 | [20 empty] | 9.42
Apoio Operacional | 3.25 |  | 0 |  | 3 | 4.2 | [19 empty] | 5.55
Alomxarifado | 1.55 |  | 0 |  | 3 | 1.68 | [22 empty] | 2.97
Operações | 6.47 |  | 0 |  | 2.6 | 5.39 | [22 empty] | 11.432
| 3.42 |  |  |  | 2.6 | 1.68 | [19 empty] | 7.212
Reunião | 1.96 |  | 0 |  | 2.6 | 1.5 | [22 empty] | 3.596
| 1.96 |  | 0 |  | 2.6 | 3.78 | [19 empty] | 1.316
Administração | 4.85 |  | 0 |  | 2.6 | 1.68 | [19 empty] | 10.93
| 2.8 |  |  |  | 2.6 | 2 | [22 empty] | 5.28
Banheiro m | 3.42 |  | 0 |  | 2.6 | [21 empty] | 8.892
| 1.55 |  |  |  | 2.6 | 2.25 | [23 empty] | 1.78
| 3.42 |  |  |  | 2.6 | [22 empty] | 8.892
Banhiero F | 5.02 |  | 0 |  | 2.6 | 2.25 | [23 empty] | 10.802
| 1.6 |  |  |  | 2.6 | [21 empty] | 4.16
Serviço |  |  |  |  | 2.6
Externo |  |  |  |  | 15.07
Externo total |  |  |  |  | 3 | 50.875
TOTAL | [25 empty] | 25.008 | 31.892 | 8.892 | 23.278 | 12.582
ambientes | tomadas |  | interruptor | luminária | rede | telefone
alojamento F | 6 |  | 1 | 1
Banheiro | 1 | 1 | 1 | 1
Refeitório
Alojamento M | 6 | 0 | 1 | 1
Banheiro | 1 | 1 | 1 | 1
Apoio Operacional | 2 |  | 1 | 1
Alomxarifado | 1 |  | 1 | 1
Operações | 4 |  | 1 | 2 | 1 | 1
Reunião | 4 |  | 1 | 1
Circulação
Administração | 3 | 1 | 1 | 1 | 1 | 1
Banheiro m | 1 |  | 1 | 1
Banhiero F | 1 |  | 1 | 1
Serviço | 2 |  | 1 | 1
TOTAL | 32 | 3 | 12 | 13 | 2 | 2

## Rel Composições
PREFEITURA MUNICIPAL DE ALPINÓPOLIS
RELATÓRIO DE COMPOSIÇÕES
OBRA: PROJETO DE REFORMA E AMPLIAÇÃO "SEDE BOMBEIRO"
LOCAL: Campo Santa Efigênia- Alpinópolis - MG.
FONTE | CÓDIGO | DESCRIÇÃO | UNIDADE |  |  | COEFIC. | VALOR UNITÁRI | VALOR TOTAL
COMPOSIÇÃO | 01 | P3 - PORTA DE CORRER EM VIDRO TEMPERADO, 80X210 CM, ESPESSURA 10MM, INCLUSIVE ACESSÓRIOS. AF_01/2021 | UNIDADE | FALSE | FALSE |  |  | 775.79
SINAPI | 88325 | VIDRACEIRO COM ENCARGOS COMPLEMENTARES | H | 1.99 | #REF! | 1.99 | 25.05 | 49.85 | 49.85
SINAPI | 88316 | SERVENTE COM ENCARGOS COMPLEMENTARES | H | 1.93 | #REF! | 1.93 | 22.64 | 43.7 | 43.7
COTAÇÃO | 44119 | JOGO DE FERRAGENS PARA PORTA DE CORRER, UMA FOLHA, COMPOSTA POR TRILHO SUPERIOR, GUIA, ROLDANAS, BATEDORES, FECHADURA, CONTRA-FECHADURA E PUXADOR | CJ | 1 | #REF! | 1 | 250 | 250 | 250
SINAPI-I | 39961 | SILICONE ACETICO USO GERAL INCOLOR 280 G | UN | 0.349 | #REF! | 0.349 | 22.34 | 7.8 | 7.8
SINAPI-I | 34713 | PORTA VIDRO TEMPERADO INCOLOR, 2 FOLHAS DE CORRER, E = 10 MM (SEM FERRAGENS E SEM COLOCACAO) | M2 | 1.89 | #REF! | 1.89 | 223.15 | 421.75 | 421.75
SINAPI-I | 11950 | BUCHA DE NYLON SEM ABA S6, COM PARAFUSO DE 4,20 X 40 MM EM ACO ZINCADO COM ROSCA SOBERBA, CABECA CHATA E FENDA PHILLIPS | UN | 9.6 | #REF! | 9.6 | 0.28 | 2.69 | 2.69
COMPOSIÇÃO | 02 | P4 - PORTA DE CORRER EM VIDRO TEMPERADO, 2 FOLHAS DE 180X210 CM, ESPESSURA 10 MM, INCLUSIVE ACESSÓRIOS. AF_01/2021 | UNIDADE | FALSE | FALSE |  |  | 1531.42
SINAPI | 88325 | VIDRACEIRO COM ENCARGOS COMPLEMENTARES | H | 1.99 | #REF! | 3.727 | 25.05 | 93.36 | 93.36
SINAPI | 88316 | SERVENTE COM ENCARGOS COMPLEMENTARES | H | 1.93 | #REF! | 3.621 | 22.64 | 81.98 | 81.98
COTAÇÃO | 44119 | JOGO DE FERRAGENS PARA PORTA DE CORRER, UMA FOLHA, COMPOSTA POR TRILHO SUPERIOR, GUIA, ROLDANAS, BATEDORES, FECHADURA, CONTRA-FECHADURA E PUXADOR | CJ | 1 | #REF! | 2 | 250 | 500 | 500
SINAPI-I | 39961 | SILICONE ACETICO USO GERAL INCOLOR 280 G | UN | 0.349 | #REF! | 0.322 | 22.34 | 7.19
SINAPI-I | 34713 | PORTA VIDRO TEMPERADO INCOLOR, 2 FOLHAS DE CORRER, E = 10 MM (SEM FERRAGENS E SEM COLOCACAO) | M2 | 1.89 | #REF! | 3.78 | 223.15 | 843.51
SINAPI-I | 11950 | BUCHA DE NYLON SEM ABA S6, COM PARAFUSO DE 4,20 X 40 MM EM ACO ZINCADO COM ROSCA SOBERBA, CABECA CHATA E FENDA PHILLIPS | UN | 9.6 | #REF! | 19.2 | 0.28 | 5.38 | 5.38
COMPOSIÇÃO | 05 | P5 - PORTA DE CORRER EM VIDRO TEMPERADO, 2 FOLHAS DE 180X210 CM, ESPESSURA 10 MM, INCLUSIVE ACESSÓRIOS. AF_01/2021 | UNIDADE | FALSE | FALSE |  |  | 1601.34
SINAPI | 88325 | VIDRACEIRO COM ENCARGOS COMPLEMENTARES | H | 1.99 | #REF! | 4.12 | 25.05 | 103.21 | 103.21
SINAPI | 88316 | SERVENTE COM ENCARGOS COMPLEMENTARES | H | 1.93 | #REF! | 4.03 | 22.64 | 91.24 | 91.24
COTAÇÃO | 44119 | JOGO DE FERRAGENS PARA PORTA DE CORRER, UMA FOLHA, COMPOSTA POR TRILHO SUPERIOR, GUIA, ROLDANAS, BATEDORES, FECHADURA, CONTRA-FECHADURA E PUXADOR | CJ | 1 | #REF! | 2 | 250 | 500 | 500
SINAPI-I | 39961 | SILICONE ACETICO USO GERAL INCOLOR 280 G | UN | 0.349 | #REF! | 0.38 | 22.34 | 8.49 | 8.49
SINAPI-I | 34713 | PORTA VIDRO TEMPERADO INCOLOR, 2 FOLHAS DE CORRER, E = 10 MM (SEM FERRAGENS E SEM COLOCACAO) | M2 | 1.89 | #REF! | 4 | 223.15 | 892.6 | 892.6
SINAPI-I | 11950 | BUCHA DE NYLON SEM ABA S6, COM PARAFUSO DE 4,20 X 40 MM EM ACO ZINCADO COM ROSCA SOBERBA, CABECA CHATA E FENDA PHILLIPS | UN | 9.6 | #REF! | 20.7 | 0.28 | 5.8 | 5.8
0
COMPOSIÇÃO | 06 | RETIRADA E REASENTAMENTO DE FORRO DE PVC COM REAPROVEITAMENTO DE MATERIAL | UNIDADE | FALSE | FALSE |  |  | 19.55
SEINFRA | ED-48460 | REMOÇÃO MANUAL DE FORRO DE PLACAS (GESSO, MINERAL, FIBRA, ISOPOR, COLMEIA, PVC, ETC.), COM REAPROVEITAMENTO, INCLUSIVE AFASTAMENTO E EMPILHAMENTO, EXCLUSIVE DEMOLIÇÃO DA ESTRUTURA DE SUSTENTAÇÃO, TRANSPORTE E RETIRADA DO MATERIAL REMOVIDO NÃO REAPROVEITÁVEL | M2 | 2.28 | 2.4 | 1.05 | 2.18 | 2.29 | 2.29
SEINFRA | ED-50367 | 7 SERVENTE COM ENCARGOS COMPLEMENTARES | H | 6.97 | 2.32 | 0.3333 | 20.94 | 6.98 | 6.98
SEINFRA | ED-50380 | MONTADOR COM ENCARGOS COMPLEMENTARES | H | 8.04 | 2.68 | 0.3333 | 24.15 | 8.05 | 8.05
SEINFRA | MATED-11324 | ARAME GALVANIZADO (BITOLA: 10BWG¦ DIÂMETRO DO FIO: 3,40MM¦MASSA LINEAR: 0,0713KG/M) | KG | 0.94 | 0.03 | 0.033689 | 28.07 | 0.95 | 0.95
SEINFRA | MATED-28723 | EMENDA PARA FORRO EM RÉGUA ( MATERIAL: PVC¦LARGURA: 20CM¦ESPESSURA*: 10MM¦ | M2 | 1.28 | 0.22 | 0.175 | 7.32 | 1.28 | 1.28
COMPOSIÇÃO | 07 | ESTRUTURA EM FORMATO DE ARCO, TRELIÇADA EM AXO INOX, ALTURA 2,50 M FIXADA EM BASE DE CONCRETO, INCLUSO FORNECIMENTO E INSTALAÇÃO | UNIDADE | FALSE | FALSE |  |  | #REF!
COTAÇÃO | 06 | MUDA BARBA DE SERPENTE (Liriope Variegata) | UNIDADE | 11.08 | 11.08 | 1 | 11.0842 | 11.08
SEINFRA | ED-51107 | ESCAVAÇÃO MANUAL DE VALA COM PROFUNDIDADE MENOR OU IGUAL A 1,5M, INCLUSIVE DESCARGA LATERAL | M3 | 3.71 | 0.57 | 0.154 | 24.15 | 3.72
SEINFRA | ED-48315 | CONCRETO NÃO ESTRUTURAL, PREPARADO EM OBRA COM BETONEIRA, CONTROLE "B", COM FCK 15MPA, BRITA Nº (1 E 2), CONSISTÊNCIA PARA VIBRAÇÃO (FABRICAÇÃO) | M3 | 4.32 | 0.66 | 0.154 | 28.07 | 4.32
SINAPI | 88309 | PEDREIRO COM ENCARGOS COMPLEMENTARES | H | 613.66 | 1687.56 | 2.75 | 223.15 | 613.66
SINAPI | 88316 | SERVENTE COM ENCARGOS COMPLEMENTARES | H | #REF! | #REF! | 3.65 | #REF! | #REF!
COMPOSIÇÃO | 07 | BOX PARA BANHEIRO 1,5 X 1,80 DE CORRER 1 PARTE FICA OUTRA MÓVEL EM VIDRO TEMPERADO | UNIDADE | FALSE | FALSE |  |  | 971.05
SINAPI | 88325 | VIDRACEIRO COM ENCARGOS COMPLEMENTARES | H | 1.99 | #REF! | 1.99 | 25.05 | 49.85
SINAPI | 88316 | SERVENTE COM ENCARGOS COMPLEMENTARES | H | 1.93 | #REF! | 1.93 | 22.64 | 43.7
COTAÇÃO | 44119 | JOGO DE FERRAGENS PARA PORTA DE CORRER, UMA FOLHA, COMPOSTA POR TRILHO SUPERIOR, GUIA, ROLDANAS, BATEDORES, FECHADURA, CONTRA-FECHADURA E PUXADOR | CJ | 1 | #REF! | 1 | 250 | 250
SINAPI-I | 39961 | SILICONE ACETICO USO GERAL INCOLOR 280 G | UN | 0.349 | #REF! | 0.349 | 22.34 | 7.8
SINAPI-I | 10507 | VIDRO TEMPERADO INCOLOR E = 10 MM, SEM COLOCACAO | M2 | 1.89 | #REF! | 2.835 | 217.64 | 617.01
SINAPI-I | 11950 | BUCHA DE NYLON SEM ABA S6, COM PARAFUSO DE 4,20 X 40 MM EM ACO ZINCADO COM ROSCA SOBERBA, CABECA CHATA E FENDA PHILLIPS | UN | 9.6 | #REF! | 9.6 | 0.28 | 2.69
COMPOSIÇÃO | 07 | INSTAÇÃO DE HIDRANTE DE COLUNA | UNIDADE | FALSE | FALSE |  |  | 174.1
SINAPI | 88348 | AUXILIAR DE ENCANADOR COM ENCARGOS COMPLEMENTARES | H | 1.99 | #REF! | 1.99 | 24.88 | 49.51
SINAPI | 88267 | ENCANADOR COM ENCARGOS COMPLEMENTARES | H | 1.93 | #REF! | 1.93 | 30.48 | 58.83
SINAPI | 88316 | SERVENTE COM ENCARGOS COMPLEMENTARES | H | 1.93 | #REF! | 1.93 | 22.64 | 43.7
SINAPI-I | ED-51107 | ESCAVAÇÃO MANUAL DE VALA COM PROFUNDIDADE MENOR OU IGUAL A 1,5M, INCLUSIVE DESCARGA LATERAL | M3 | 0.349 | #REF! | 0.09 | 71.42 | 6.43
SEINFRA | ED-51097 | COMPACTAÇÃO MANUAL DE ATERRO COM SOQUETE, INCLUSIVE ESPALHAMENTO MANUAL | M2 | 9.6 | #REF! | 0.09 | 71.42 | 6.43
SEINFRA | ED-49638F | FORNECIMENTO DE CONCRETO ESTRUTURAL, USINADO BOMBEADO, COM FCK 25MPA, INCLUSIVE LANÇAMENTO, ADENSAMENTO E ACABAMENTO | M3 | 3.34 | 733.03 | 0.012 | 728.08 | 8.74
SEINFRA | MATED-11647 | TUBO COLETOR LISO PBV DE PVC OCRE PARA ESGOTO COM SISTEMA JUNTA ELÁSTICA INTEGRADA (JEI) (DIÂMETRO DA SEÇÃO: 250MM) | UNIDADE | 174.1 | 174.1 | 1 | 174.1 | 174.1
COMPOSIÇÃO | 08 | PAREDE EM CHAPA DE GESSO ACARTONADO (DRYWALL), DIVISÃO ENTRE ÁREAS SECA E EXTERNA DE UMA MESMA UNIDADE, PLACA EXTERNA GLASROC X - PALCO - ESP. 115 MM, INCLUSIVE MONTANTES, GUIAS E ACESSÓRIOS, EXCLUSIVE ISOLANTE TÉRMICO/ACÚSTICO | UNIDADE | FALSE | FALSE |  |  | 236.38
SEINFRA | MATED 31714 | PERFIL (TIPO: GUIA¦MATERIAL: AÇO GALVANIZADO¦ESPESSURA: 0,5MM¦LARGURA: 90MM¦COMPRIMENTO: 3000MM¦ APLICAÇÃO: PAREDE EM CHAPA DE GESSO ACARTONADO) | M | 1.99 | #REF! | 0.9 | 7.55 | 6.8
SEINFRA | MATED 31715 | PERFIL (TIPO: MONTANTE¦MATERIAL: AÇO GALVANIZADO ¦ESPESSURA: 0,5MM¦LARGURA: 90MM¦ COMPRIMENTO: 3000MM¦APLICAÇÃO: PAREDE EM CHAPA DE GESSO ACARTONADO) | M | 1.93 | #REF! | 2.3 | 10.25 | 23.58
SEINFRA | MATED-8130 | CHAPA DE GESSO ACARTONADO (TIPO: STANDARD [ST]¦COR: BRANCA¦ESPESSURA: 12,5 MM¦ LARGURA: 120CM¦ALTURA*: 180CM¦PESO: 8[KG/M2])* VALOR REFERENCIAL | M2 | 1.93 | #REF! | 1.05 | 18.9 | 19.85
SEINFRA | MATED-8133 | FITA MICROPERFURADA (LARGURA: 5CM¦ APLICAÇÃO: TRATAMENTO DE JUNTA EM CHAPA DE GESSO PARA ACARTONADO) | M | 0.349 | #REF! | 1.5 | 0.39 | 0.59
SEINFRA | MATED-8134 | MASSA DE REJUNTE (APLICAÇÃO: CHAPA DE GESSO ACARTONADO) | KG | 9.6 | #REF! | 0.35 | 4.14 | 1.45
SEINFRA | MATED-8135 | PARAFUSO (ROSCA: AUTOATARRAXANTE¦ CABEÇA: TROMBETA¦ MATERIAL: AÇO¦ACABAMENTO: FOSFATIZADO¦ COMPRIMENTO: 25MM¦DIÂMETRO: 3,5MM¦ APLICAÇÃO: CHAPA DE GESSO ACARTONADO) | U | 3.34 | 733.03 | 22 | 0.07 | 1.54
SEINFRA | MATED-8136 | PARAFUSO (ROSCA: AUTOATARRAXANTE¦ CABEÇA: TROMBETA¦ MATERIAL: AÇO¦ ACABAMENTO: FOSFATIZADO¦COMPRIMENTO: 35MM¦ DIÂMETRO: 3,5MM¦ APLICAÇÃO: CHAPA DE GESSO ACARTONADO) | U | 0.24 | 0.48 | 2 | 0.12 | 0.24
SEINFRA | MATED-8137 | PARAFUSO (ROSCA: AUTOATARRAXANTE¦ CABEÇA: LENTILHA¦ MATERIAL: AÇO¦ACABAMENTO: ZINCADO¦ COMPRIMENTO: 9,5MM¦ DIAMETRO: 4,2MM¦ APLICAÇÃO: CHAPA DE GESSO ACARTONADO) | U | 1.99 | #REF! | 2 | 0.34 | 0.68
SEINFRA | MATED-8138 | GESSO COLA (APLICAÇÃO: CHAPAS DE GESSO ACARTONADO) | KG | 1.93 | #REF! | 0.1 | 4.29 | 0.43 |  | 1.2 | 2.4 | 2.88 | 284.99 | 98.9549
COTAÇÃO | MERCADO | CHAPA DE GESSO ACARTONADO (TIPO: EXTERNA GLASROC X PLACO - COR: BRANCA ESPESSURA: 12,5 MM ¦ LARGURA: 120CM¦ ALTURA*:2,40CM¦PESO: 11,2 [KG/M2])* VALOR REFERENCIAL | M2 | 1.93 | #REF! | 1.05 | 98.9549 | 103.9 |  | 1 | 50 | 50 | 280 | 5.6
COTAÇÃO | MERCADO | FITA TELA DE FIBRA DE VIDRO MALHA GRX PARA TRATAMENTO DE JUNTAS EXTERNAS LARGURA 10 CM | M |  |  | 0.5 | 2.05 | 1.03 |  | 0.91 | 30.5 | 27.755 | 500 | 18.0148
COTAÇÃO | MERCADO | ARGAMASSA CIMENTÍCIA MONOCOMPONETE POLIMERO MODIFICADA COM FIBRA PARA TRATAMENTO DE JUNTO E REVESTIMENTO DE PLACAS PLACOPLAST BASECOAT | KG |  |  | 4.5 | 6.5 | 29.25 |  |  |  | 20 | 130 | 6.5
COTAÇÃO | MERCADO | MALHA DE SUPERFÍCIE EM TELA DE FIBRA DE VIDRO DRX | M2 |  |  | 1.05 | 5.6 | 5.88 |  |  |  | 1.25 | 3 | 3.75
COTAÇÃO | MERCADO | MEMBRANA HDRÓFUGA TYVEK PARA FACHADAS EM DRYWALL | M2 |  |  | 1.05 | 18.01 | 18.91 |  |  |  | SUPERFICIE |  | 1.05
SEINFRA | ED-50367 | SERVENTE COM ENCARGOS COMPLEMENTARES | H | 0.349 | #REF! | 0.3 | 20.94 | 6.28 |  |  |  | JUNTA | 0.5 | 0.3 | 0.15
SEINFRA | ED-50376 | GESSEIRO COM ENCARGOS COMPLEMENTARES | H | 9.6 | #REF! | 0.3 | 29.05 | 8.72 |  |  |  | TOTAL |  | 1.2
SEINFRA | ED-50390 | MONTADOR COM ENCARGOS COMPLEMENTARES | H | 3.34 | 733.03 | 0.3 | 24.15 | 7.25 |  |  |  | KG POR M2 |  | 4.5
COMPOSIÇÃO | 09 | PAREDE EM CHAPA DE GESSO ACARTONADO (DRYWALL), DIVISÃO ENTRE ÁREAS MOLHADA E EXTERNA DE UMA MESMA UNIDADE, PLACA EXTERNA GLASROC X - PALCO - ESP. 115 MM, INCLUSIVE MONTANTES, GUIAS E ACESSÓRIOS, EXCLUSIVE ISOLANTE TÉRMICO/ACÚSTICO | UNIDADE | FALSE | FALSE |  |  | 246.65
SEINFRA | MATED 31714 | PERFIL (TIPO: GUIA¦MATERIAL: AÇO GALVANIZADO¦ESPESSURA: 0,5MM¦LARGURA: 90MM¦COMPRIMENTO: 3000MM¦ APLICAÇÃO: PAREDE EM CHAPA DE GESSO ACARTONADO) | M | 1.99 | #REF! | 0.9 | 7.55 | 6.8
SEINFRA | MATED 31715 | PERFIL (TIPO: MONTANTE¦MATERIAL: AÇO GALVANIZADO ¦ESPESSURA: 0,5MM¦LARGURA: 90MM¦ COMPRIMENTO: 3000MM¦APLICAÇÃO: PAREDE EM CHAPA DE GESSO ACARTONADO) | M | 1.93 | #REF! | 2.3 | 10.25 | 23.58
SEINFRA | MATED-8130 | MATED-8139 CHAPA DE GESSO ACARTONADO (TIPO: RESISTÊNCIA A UMIDADE [RU]¦ COR: VERDE¦ ESPESSURA: 12,5 MM¦LARGURA: 120CM¦ALTURA*: 180CM¦PESO: 12[KG/ M2])*VALOR REFERENCIAL | M2 | 1.93 | #REF! | 1.05 | 28.69 | 30.12
SEINFRA | MATED-8133 | FITA MICROPERFURADA (LARGURA: 5CM¦ APLICAÇÃO: TRATAMENTO DE JUNTA EM CHAPA DE GESSO PARA ACARTONADO) | M | 0.349 | #REF! | 1.5 | 0.39 | 0.59
SEINFRA | MATED-8134 | MASSA DE REJUNTE (APLICAÇÃO: CHAPA DE GESSO ACARTONADO) | KG | 9.6 | #REF! | 0.35 | 4.14 | 1.45
SEINFRA | MATED-8135 | PARAFUSO (ROSCA: AUTOATARRAXANTE¦ CABEÇA: TROMBETA¦ MATERIAL: AÇO¦ACABAMENTO: FOSFATIZADO¦ COMPRIMENTO: 25MM¦DIÂMETRO: 3,5MM¦ APLICAÇÃO: CHAPA DE GESSO ACARTONADO) | U | 3.34 | 733.03 | 22 | 0.07 | 1.54
SEINFRA | MATED-8136 | PARAFUSO (ROSCA: AUTOATARRAXANTE¦ CABEÇA: TROMBETA¦ MATERIAL: AÇO¦ ACABAMENTO: FOSFATIZADO¦COMPRIMENTO: 35MM¦ DIÂMETRO: 3,5MM¦ APLICAÇÃO: CHAPA DE GESSO ACARTONADO) | U | 0.24 | 0.48 | 2 | 0.12 | 0.24
SEINFRA | MATED-8137 | PARAFUSO (ROSCA: AUTOATARRAXANTE¦ CABEÇA: LENTILHA¦ MATERIAL: AÇO¦ACABAMENTO: ZINCADO¦ COMPRIMENTO: 9,5MM¦ DIAMETRO: 4,2MM¦ APLICAÇÃO: CHAPA DE GESSO ACARTONADO) | U | 1.99 | #REF! | 2 | 0.34 | 0.68
SEINFRA | MATED-8138 | GESSO COLA (APLICAÇÃO: CHAPAS DE GESSO ACARTONADO) | KG | 1.93 | #REF! | 0.1 | 4.29 | 0.43
COTAÇÃO | MERCADO | CHAPA DE GESSO ACARTONADO (TIPO: EXTERNA GLASROC X PLACO - COR: BRANCA ESPESSURA: 12,5 MM ¦ LARGURA: 120CM¦ ALTURA*:2,40CM¦PESO: 11,2 [KG/M2])* VALOR REFERENCIAL | M2 | 1.93 | #REF! | 1.05 | 98.9549 | 103.9
COTAÇÃO | MERCADO | FITA TELA DE FIBRA DE VIDRO MALHA GRX PARA TRATAMENTO DE JUNTAS EXTERNAS LARGURA 10 CM | M |  |  | 0.5 | 2.05 | 1.03
COTAÇÃO | MERCADO | ARGAMASSA CIMENTÍCIA MONOCOMPONETE POLIMERO MODIFICADA COM FIBRA PARA TRATAMENTO DE JUNTO E REVESTIMENTO DE PLACAS PLACOPLAST BASECOAT | KG |  |  | 4.5 | 6.5 | 29.25
COTAÇÃO | MERCADO | MALHA DE SUPERFÍCIE EM TELA DE FIBRA DE VIDRO DRX | M2 |  |  | 1.05 | 5.6 | 5.88
COTAÇÃO | MERCADO | MEMBRANA HDRÓFUGA TYVEK PARA FACHADAS EM DRYWALL | M2 |  |  | 1.05 | 18.01 | 18.91
SEINFRA | ED-50367 | SERVENTE COM ENCARGOS COMPLEMENTARES | H | 0.349 | #REF! | 0.3 | 20.94 | 6.28
SEINFRA | ED-50376 | GESSEIRO COM ENCARGOS COMPLEMENTARES | H | 9.6 | #REF! | 0.3 | 29.05 | 8.72
SEINFRA | ED-50390 | MONTADOR COM ENCARGOS COMPLEMENTARES | H | 3.34 | 733.03 | 0.3 | 24.15 | 7.25
Nome: Cayo Eurípedes Orlandi
CREA/CAU: 70.896/D

## CRONOGRAMA FIS FINAN 2021
PREFEITURA MUNICIPAL DE ALPINÓPOLIS
CRONOGRAMA FÍSICO-FINANCEIRO
OBRA: PROJETO DE REFORMA E AMPLIAÇÃO "SEDE BOMBEIRO" | [6 empty] | DATA: 30/09/2025
LOCAL: Campo Santa Efigênia- Alpinópolis - MG. | [5 empty] | PRAZO DA OBRA: 04 meses
ITEM | CÓDIGO | ETAPAS/DESCRIÇÃO | FÍSICO/ FINANCEIRO | TOTAL ETAPAS | MÊS 1 | MÊS 2 | MÊS 3 | MÊS 4
1 | IIO-001 | INSTALAÇÕES INICIAIS DA OBRA | Físico % | 2.009% | 100%
|  |  | Financeiro | 8850.88 | 8850.88
2 | VARIADO | DEMOLIÇÕES | Físico % | 2.922% | 100%
|  |  | Financeiro | 12874.62 | 12874.62
3 | VARIADO | ALVENARIA | Físico % | 4.526% | 100%
|  |  | Financeiro | 19940.4 | 19940.4
4 | VARIADO | ESQUADRIAS | Físico % | 9.957% |  | 50% | 25% | 25%
|  |  | Financeiro | 43868.13 | 0 | 21934.065 | 10967.0325 | 10967.0325
5 | VARIADO | COBERTURA | Físico % | 23.58% | 20% | 80%
|  |  | Financeiro | 103902.8 | 20780.56 | 83122.24
6 | VARIADO | REVESTIMENTO | Físico % | 2.098% |  |  | 100%
|  |  | Financeiro | 9243.72 |  |  | 9243.72
7 |  | PISOS | Físico % | 6.939% |  |  | 50% | 50%
|  |  | Financeiro | 30571.55 |  |  | 15285.775 | 15285.775
8 |  | PINTURA | Físico % | 3.809% |  |  |  | 100%
|  |  | Financeiro | 16781.55 |  |  |  | 16781.55
9 | IIO-001 | HIDRÁULICA | Físico % | 7.703% | 20% |  | 60% | 20%
|  |  | Financeiro | 33939.82 | 6787.964 |  | 20363.892 | 6787.964
10 | VARIADO | ELÉTRICA | Físico % | 5.146% | 10% |  | 50% | 40%
|  |  | Financeiro | 22671.94 | 2267.194 |  | 11335.97 | 9068.776
11 | VARIADO | ESCADA | Físico % | 2.637% |  |  | 100%
|  |  | Financeiro | 11619.71 |  |  | 11619.71
12 | VARIADO | ARRIMO | Físico % | 4.033% |  |  | 100%
|  |  | Financeiro | 17769.09 |  |  | 17769.09
13 | VARIADO | MUROS | Físico % | 3.065% |  |  | 70% | 30%
|  |  | Financeiro | 13502.99 |  |  | 9452.093 | 4050.897
14 | VARIADO | PISO | Físico % | 3.95% |  |  | 50% | 50%
|  |  | Financeiro | 17404.26 |  |  | 8702.13 | 8702.13
15 |  | GRADIL | Físico % | 17.05% | 50% |  | 20% | 30%
|  |  | Financeiro | 75141.91 | 37570.955 |  | 15028.382 | 22542.573
16 |  | SERVIÇOS FINAIS | Físico % | 0.5694% |  |  |  | 100%
|  |  | Financeiro | 2508.71 |  |  |  | 2508.71
TOTAL |  |  | Físico % | 100% | 24.76% | 23.84% | 29.45% | 21.95% | 1
|  |  | Financeiro | 440592.08 | 109072.573 | 105056.305 | 129767.7945 | 96695.4075 | 440592.08 | 440592.08
|  |  |  | 70.896/D / MG |  |  | Observações:
| Engenheiro Responsável: Eng. Civil Cayo E. Orlandi |  |  | CREA
Prefeito Municipal de Alpinópolis - Rafael Henrique da Silva Freire