## Planilha
PREFEITURA MUNICIPAL DE ARCEBURGO PLANILHA ORÇAMENTÁRIA
INFORMAÇÕES GERAIS | [5 empty] | REFERÊNCIA DE PREÇOS |  |  | BDI (%)
[6 empty] | Planilha Referência |  | Data Base
Município: Arceburgo - MG | [5 empty] | COTAÇÃO |  | 2026-05-01 | 25%
Objeto: Contratação de empresa especializada para o fornecimento, construção e instalação de píer em madeira no Parque Ambiental Francisca Stochi Luz da Costa | [5 empty] | SEINFRA/MG |  | 2026-01-01
Local: R. Angelo Galvani, s/n – Vila Esperança – Arceburgo-MG | [5 empty] | SINAPI |  | 2026-02-01
Responsável Técnico: Leonardo Brás Baldo - CREA - 5060897785/D
Assinatura do Responsável Técnico: ____________________________________________
Data:28/05/2026
Item | FONTE | Código | Descrição | Unid. | Quantidade Prevista | Preço (R$) |  | Preço (R$)
[6 empty] | Sem BDI |  | Com BDI
[6 empty] | Unitário | Total | Unitário | Total
1. |  |  | SERVIÇOS PRELIMINARES | [5 empty] | 1635.23
1.1 | SEINFRA | ED-28427 | FORNECIMENTO E COLOCAÇÃO DE PLACA DE OBRA EM CHAPA GALVANIZADA #26, ESP. 0,45MM, DIMENSÃO (3X1,5)M, PLOTADA COM ADESIVO VINÍLICO, AFIXADA COM REBITES 4,8X40MM, EM ESTRUTURA METÁLICA DE METALON 20X20MM, ESP. 1,25MM, INCLUSIVE SUPORTE EM EUCALIPTO AUTOCLAVADO PINTADO COM TINTA PVA DUAS (2) DEMÃOS | UNID. | 1 | 1206.72 | 1206.72 | 1508.4 | 1508.4
1.2 | SEINFRA | ED-50274 | LOCAÇÃO TOPOGRÁFICA PARA ATÉ VINTE (20) PONTOS REFERENCIAIS, INCLUSIVE ESTACA (PIQUETE) DE MARCAÇÃO | UNID. | 1 | 101.46 | 101.46 | 126.825 | 126.83
2. |  |  | FUNDAÇÃO - ESTRUTURA DE SUSTENTAÇÃO DO PÍER | [5 empty] | 47639.59
2.1 | CP | 001 | FORNECIMENTO E CRAVAÇÃO DE PERFIS METÁLICOS ESTRUTURAIS PARA PILARES EM AÇO LAMINADO | KG | 1320 | 19.53 | 25779.6 | 24.4125 | 32224.5
2.2 | CP | 002 | FORNECIMENTO E MONTAGEM DE PERFIS METÁLICOS ESTRUTURAIS PARA VIGAS EM AÇO LAMINADO | KG | 660 | 15.51 | 10236.6 | 19.3875 | 12795.75
2.3 | SINAPI | 100729 | PINTURA COM TINTA EPOXÍDICA DE ACABAMENTO PULVERIZADA SOBRE PERFIL METÁLICO EXECUTADO EM FÁBRICA (POR DEMÃO). AF_01/2020_PE | M² | 81 | 25.87 | 2095.47 | 32.3375 | 2619.34
3. |  |  | PISO DO PIER DE MADEIRA | [5 empty] | 12430.48
3.1 | CP | 003 | FORNECIMENTO E INSTALAÇÃO COMPLETA DE PISO EM MADEIRA CUMARU PARA PÍER SOBRE ESTRUTURA METÁLICA | M² | 22 | 446.67 | 9826.74 | 558.3375 | 12283.43
3.2 | COT | 001 | OLHAL SUPORTE GANCHO AÇO INOX BASE QUADRADA 250KG Ø6MM | UNID. | 4 | 29.41 | 117.64 | 36.7625 | 147.05
4. |  |  | GUARDA CORPO | [5 empty] | 4874.6
4.1 | CP | 004 | FORNECIMENTO E INSTALAÇÃO COMPLETA DE GUARDA-CORPO EM MADEIRA CUMARU E CABO DE AÇO INOX | M | 8 | 487.46 | 3899.68 | 609.325 | 4874.6
5. |  |  | ACESSO | [5 empty] | 676.61
5.1 | SINAPI | 94990 | EXECUÇÃO DE PASSEIO (CALÇADA) OU PISO DE CONCRETO COM CONCRETO MOLDADO IN LOCO, FEITO EM OBRA, ACABAMENTO CONVENCIONAL, NÃO ARMADO. AF_08/2022 | M³ | 0.6 | 902.14 | 541.284 | 1127.675 | 676.61
[7 empty] | TOTAL GERAL |  | 67256.51
Codígo: |  |  | Código do custo unitário conforme referência de preço empregada (SETOP, DNIT, SINAPI, DNIT, COTAÇÃO, outras)
Descrição: |  |  | Nome do item de acordo com a planilha referência
Unid. |  |  | Unidade de medida de cada item
Preço (R$) Sem BDI Unitário: |  |  | Preço Unitário para cada item da planilha
Data-base: |  |  | mês/ano a que se referem os preços unitários
Planilha de Referência: |  |  | SETOP (por região), DER-MG, SUDECAP, SINAPI, DNIT, COPASA, ou outra
BDI (%): |  |  | Valor total da composição do BDI em %.
Data: |  |  | data de elaboração do orçamento
Somatória Grandes Itens: |  |  | Efetuar a soma dos subitens que compõem cada grande item da planilha orçamentária
Formulas Colunas G,H e I: |  |  | Celulas automáticas, não sendo necessário alteração nas mesmas.