## ponte
PLANILHA ORÇAMENTÁRIA
INFORMAÇÕES GERAIS | [5 empty] | REFERÊNCIA DE PREÇOS |  |  | BDI (%)
[6 empty] | Planilha Referência |  | Data Base
Município: Arceburgo - MG | [5 empty] | COTAÇÃO |  | 2025-08-01 | 20.34%
Objeto: Restauração e Adequação do Parque Ambiental Francisca Stochi Luz da Costa | [5 empty] | SEINFRA |  | 2025-04-01
Local: Rua Ângelo Galvani, S/N - Vila Esperança - Arceburgo-MG | [5 empty] | SINAPI |  | 2025-07-01
Responsável Técnico: Leonardo Brás Baldo - CREA - 5060897795/D | [5 empty] | SUDECAP |  | 2025-04-01
Assinatura do Responsável Técnico: ____________________________________________ | [5 empty] | SICRO/DNIT |  | 2025-04-01
Data:25/08/2025
Item | FONTE | Código | Descrição | Unid. | Quantidade Prevista | Preço (R$) |  | Preço (R$)
[6 empty] | Sem BDI |  | Com BDI
[6 empty] | Unitário | Total | Unitário | Total
1.0 |  |  | SERVIÇOS PRELIMINARES | [5 empty] | 1391.359
1.1 | SEINFRA | ED-28427 | FORNECIMENTO E COLOCAÇÃO DE PLACA DE OBRA EM CHAPA GALVANIZADA #26, ESP. 0,45MM, DIMENSÃO (3X1,5)M, PLOTADA COM ADESIVO VINÍLICO, AFIXADA COM REBITES 4,8X40MM, EM ESTRUTURA METÁLICA DE METALON 20X20MM, ESP. 1,25MM, INCLUSIVE SUPORTE EM EUCALIPTO AUTOCLAVADO PINTADO COM TINTA PVA DUAS (2) DEMÃOS | Unid. | 1 | 1156.19 | 1156.19 | 1391.359 | 1391.359
2.0 |  |  | RESTAURO | [5 empty] | 139460.0884
2.1 |  |  | PINTURA INTERNA | [5 empty] | 2024.907
2.1.1 | SINAPI | 88485 | FUNDO SELADOR ACRÍLICO, APLICAÇÃO MANUAL EM PAREDE, UMA DEMÃO. AF_04/2023 | M² | 53.55 | 4.74 | 253.827 | 5.7 | 305.235
2.1.2 | SINAPI | 104642 | PINTURA LÁTEX ACRÍLICA STANDARD, APLICAÇÃO MANUAL EM PAREDES, DUAS DEMÃOS. AF_04/2023 | M² | 53.55 | 11.3 | 605.115 | 13.6 | 728.28
2.1.3 | SINAPI | 88484 | FUNDO SELADOR ACRÍLICO, APLICAÇÃO MANUAL EM TETO, UMA DEMÃO. AF_04/2023 | M² | 44.9 | 5.79 | 259.971 | 6.97 | 312.953
2.1.4 | SINAPI | 104639 | PINTURA LÁTEX ACRÍLICA ECONÔMICA, APLICAÇÃO MANUAL EM TETO, DUAS DEMÃOS. AF_04/2023 | M² | 44.9 | 12.56 | 563.944 | 15.11 | 678.439
2.2 |  |  | PINTURA EXTERNA | [5 empty] | 46507.9748
2.2.1 | SEINFRA | ED-50505 | LIXAMENTO MANUAL EM PAREDE PARA REMOÇÃO DE TINTA | M² | 359.45 | 3.41 | 1225.7245 | 4.1 | 1473.745
2.2.2 | SINAPI | 88485 | FUNDO SELADOR ACRÍLICO, APLICAÇÃO MANUAL EM PAREDE, UMA DEMÃO. AF_04/2023 | M² | 359.45 | 4.74 | 1703.793 | 5.7 | 2048.865
2.2.3 | SINAPI | 104624 | PINTURA LÁTEX ACRÍLICA STANDARD, APLICAÇÃO MANUAL EM PAREDES, DUAS DEMÃOS. AF_04/2023 | M² | 359.45 | 11.3 | 4061.785 | 13.6 | 4888.52
2.2.4 | SINAPI | 102494 | PINTURA DE PISO COM TINTA EPÓXI, APLICAÇÃO MANUAL, 2 DEMÃOS, INCLUSO PRIMER EPÓXI. AF_05/2021 | M² | 357.14 | 78.54 | 28049.7756 | 94.52 | 33756.8728
2.2.5 | SUDECAP | 17.08.21 | PINTURA COM ESMALTE SINTÉTICO FOSCO 2 EM 1 (FUNDO E ACABAMENTO) EM SUPERFÍCIE METÁLICA, APLICAÇÃO MANUAL, (POR DEMÃO) REF 100726 | M2 | 105.2 | 32.08 | 3374.816 | 38.61 | 4061.772
2.2.6 | SINAPI | 102498 | PINTURA DE MEIO-FIO COM TINTA BRANCA A BASE DE CAL (CAIAÇÃO). AF_05/2021 | M | 130 | 1.78 | 231.4 | 2.14 | 278.2
2.3 |  |  | MANUTENÇÃO - RECEPÇÃO | [5 empty] | 10378.076
2.3.1 | SINAPI | 105056 | PILAR DE MADEIRA ROLIÇA, EUCALIPTO OU EQUIVALENTE DA REGIÃO, FIXADO COM VERGALHÃO, DIÂMETRO DE 30 A 34 CM, APOIO ARTICULADO, COMPRIMENTO DE 3 M. AF_03/2024 | M | 25 | 238.2 | 5955 | 286.65 | 7166.25
2.3.2 | SINAPI | 102234 | PINTURA IMUNIZANTE PARA MADEIRA, 2 DEMÃOS. AF_01/2021 | M² | 53.38 | 12.08 | 644.8304 | 14.54 | 776.1452
2.3.3 | SINAPI | 102225 | PINTURA VERNIZ (INCOLOR) POLIURETÂNICO (RESINA ALQUÍDICA MODIFICADA) EM MADEIRA, 3 DEMÃOS. AF_01/2021 | M² | 53.38 | 32.61 | 1740.7218 | 39.24 | 2094.6312
2.3.4 | SEINFRA | ED-50264 | LIMPEZA DE MATERIAL CERÂMICO | M² | 22.32 | 12.7 | 283.464 | 15.28 | 341.0496
2.4 |  |  | MANUTENÇÃO - BANHEIRO | [5 empty] | 9838.0006
2.4.1 | SEINFRA | ED-50264 | LIMPEZA DE MATERIAL CERÂMICO | M² | 75.52 | 12.7 | 959.104 | 15.28 | 1153.9456
2.4.2 | SEINFRA | ED-48497 | REMOÇÃO MANUAL DE ESQUADRIA METÁLICA, COM REAPROVEITAMENTO, INCLUSIVE MARCO/ALIZAR/GUARNIÇÕES, AFASTAMENTO E EMPILHAMENTO, EXCLUSIVE TRANSPORTE E RETIRADA DO MATERIAL REMOVIDO NÃO REAPROVEITÁVEL | M² | 3.6 | 21.01 | 75.636 | 25.28 | 91.008
2.4.3 | SEINFRA | ED-50954 | FORNECIMENTO DE JANELA BASCULANTE DE FERRO, INCLUSIVE ASSENTAMENTO, FERRAGENS E ACESSÓRIOS | M² | 3.6 | 476.85 | 1716.66 | 573.84 | 2065.824
2.4.4 | SEINFRA | ED-48516 | REMOÇÃO MANUAL DE VIDRO EM ESQUADRIAS, COM OU SEM REAPROVEITAMENTO, INCLUSIVE LIMPEZA DO ENCAIXE, AFASTAMENTO E EMPILHAMENTO, EXCLUSIVE TRANSPORTE E RETIRADA DO MATERIAL REMOVIDO NÃO REAPROVEITÁVEL | M² | 3.6 | 7.38 | 26.568 | 8.88 | 31.968
2.4.5 | SEINFRA | ED-7304 | VIDRO COMUM TRANSPARENTE INCOLOR, ESP. 6MM, INCLUSIVE FORNECIMENTO, EXCLUSIVE CAIXILHO/PERFIL, VEDAÇÃO COM GUARNIÇÃO/GAXETA OU APLICAÇÃO DE MASSA DE VIDRACEIRO | M² | 3.6 | 256.73 | 924.228 | 308.95 | 1112.22
2.4.6 | SEINFRA | ED-48480 | DEMOLIÇÃO MANUAL DE PISO CERÂMICO OU LADRILHO HIDRÁULICO, INCLUSIVE AFASTAMENTO E EMPILHAMENTO, EXCLUSIVE DEMOLIÇÃO DE CONTRAPISO, TRANSPORTE E RETIRADA DO MATERIAL DEMOLIDO | M² | 34.5 | 18.71 | 645.495 | 22.52 | 776.94
2.4.7 | SINAPI | 87263 | REVESTIMENTO CERÂMICO PARA PISO COM PLACAS TIPO PORCELANATO DE DIMENSÕES 60X60 CM APLICADA EM AMBIENTES DE ÁREA MAIOR QUE 10 M². AF_02/2023_PE | M² | 34.5 | 110.94 | 3827.43 | 133.51 | 4606.095
2.5 |  |  | CALÇADA | [5 empty] | 27621.62
2.5.1 | SEINFRA | ED-48442 | DEMOLIÇÃO MECANIZADA DE CONCRETO, SEM ARMAÇÃO, COM EQUIPAMENTO ELÉTRICO, INCLUSIVE AFASTAMENTO E EMPILHAMENTO, EXCLUSIVE TRANSPORTE E RETIRADA DO MATERIAL DEMOLIDO | M² | 26 | 169.87 | 4416.62 | 204.42 | 5314.92
2.5.2 | SEINFRA | ED-50539 | PISO EM PEDRA PORTUGUESA, INCLUSIVE FORNECIMENTO, ARGAMASSA SECA, TIPO FAROFA COM PREPARO MECANIZADO, COM ASSENTAMENTO EM COLCHÃO DE AREIA E CIMENTO, ESPESSURA DE 6CM, REJUNTAMENTO E ACABAMENTO | M² | 130 | 142.59 | 18536.7 | 171.59 | 22306.7
2.6 |  |  | PARQUE | [5 empty] | 43089.51
2.6.1 | SEINFRA | RO-00070 | Escavação, carga e transporte de material de 1ª categoria - executado com escavadeira de 1,40 m3 e caminhão basculante de 12 m3 e com caminho de serviço em revestimento primário - DMT de 2.500 a 3.000 m | M³ | 66 | 9.83 | 648.78 | 11.83 | 780.78
2.6.2 |  | COTAÇÃO | AREIA QUARTZO FINA - BRANCA | M³ | 66 | 195 | 12870 | 234.66 | 15487.56
2.6.3 | SEINFRA | ED-48439 | REMOÇÃO MANUAL DE CERCA, COM REAPROVEITAMENTO, INCLUSIVE AFASTAMENTO E EMPILHAMENTO, EXCLUSIVE TRANSPORTE E RETIRADA DO MATERIAL REMOVIDO NÃO REAPROVEITÁVEL | M | 60 | 18.71 | 1122.6 | 22.52 | 1351.2
2.6.4 |  | COTAÇÃO | CERCA DE MADEIRA TRATADA REFORÇADA ALTURA = 0,90 M | M | 60 | 56.56 | 3393.6 | 56.56 | 3393.6
2.6.5 |  | COTAÇÃO | FORNECIMENTO E INSTALAÇÃO DE PLAYGROUND DE MADEIRA COMPLETO | Unid. | 1 | 18345 | 18345 | 22076.37 | 22076.37
2.6.6
3.0 |  |  | RECAPEAMENTO ASFÁLTICO - PISTA DE CAMINHADA | [5 empty] | 157121.1792
3.1 | SICRO/DNIT | 4011353 | PINTURA DE LIGAÇÃO (RR-1C) | M² | 2150 | 0.28 | 602 | 0.34 | 731
3.2 | DER-MG | ARP 365/2023 (Preço Unit. com ICMS) MÊS ATUALIZADO 03/2025 | FORNECIMENTO DE MATERIAL BETUMINOSO RR-1C (Preço na Ata de registro de preços do DER na página 281 do Diário Oficial do Estado com ICMS) | t | 1.07 | 3469.43 | 3712.2901 | 4175.11 | 4467.3677
3.3 | DER-MG | TABELA DE FRETE - (Pág. 07) | FRETE DE MATERIAL BETUMINOSO - DER (PREÇO NA TABELA DE ACORDO COM A DISTANCIA EM KM. (196) QUANTIDADE = ÁREA m² * 0,0005 t/m²) | t | 1.07 | 214.37 | 229.3759 | 257.97 | 276.0279
3.4 | SEINFRA | ED-7623 | EXECUÇÃO E APLICAÇÃO DE CONCRETO BETUMINOSO USINADO A QUENTE (CBUQ), MASSA COMERCIAL, INCLUINDO FORNECIMENTO E TRANSPORTE DOS AGREGADOS E ATERIAL BETUMINOSO, EXCLUSIVE TRANSPORTE DA MASSA ASFÁLTICA ATÉ A PISTA | m3 | 43 | 1774.51 | 76303.93 | 2135.45 | 91824.35
3.5 | SICRO/DNIT | 5914612 | TRANSPORTE DE MISTURA BETUMINOSA A QUENTE COM CAMINHÃO COM CAÇAMBA TÉRMICA DE 6 M³ - RODOVIA PAVIMENTADA | txkm | 10433.52 | 1.19 | 12415.8888 | 1.43 | 14919.9336
3.6 | SINAPI | 102512 | PINTURA DE EIXO VIÁRIO SOBRE ASFALTO COM TINTA RETRORREFLETIVA A BASE DE RESINA ACRÍLICA COM MICROESFERAS DE VIDRO, E = 10 CM, APLICAÇÃO MECÂNICA COM DEMARCADORA AUTOPROPELIDA. AF_05/2021 | M | 1500 | 7.19 | 10785 | 8.65 | 12975
3.7 | SINAPI | 102098 | RECOMPOSIÇÃO DE REVESTIMENTO EM CONCRETO ASFÁLTICO (AQUISIÇÃO EM USINA), PARA O FECHAMENTO DE VALAS - INCLUSO DEMOLIÇÃO DO PAVIMENTO. AF_12/2020 | M³ | 10.75 | 2468.01 | 26531.1075 | 2970 | 31927.5
4.0 |  |  | QUADRA | [5 empty] | 210918.0441
4.1 |  |  | INFRAESTRUTURA E SISTEMA DE DRENAGM | [5 empty] | 111486.5
4.1.1 | SINAPI | 39323 | MANTA GEOTEXTIL TECIDO DE LAMINETES DE POLIPROPILENO, RESISTENCIA A TRACAO = *25* KN/M | M² | 500 | 22.87 | 11435 | 27.52 | 13760
4.1.2 | SINAPI | 4722 | PEDRA BRITADA N. 3 (38 A 50 MM) POSTO PEDREIRA/FORNECEDOR, SEM FRETE | M³ | 100 | 119.89 | 11989 | 144.28 | 14428
4.1.3 | SINAPI | 4718 | PEDRA BRITADA N. 2 (19 A 38 MM) POSTO PEDREIRA/FORNECEDOR, SEM FRETE | M³ | 50 | 127.59 | 6379.5 | 153.54 | 7677
4.1.4 | SINAPI | 102705 | TUBO DE PVC CORRUGADO RÍGIDO PERFURADO, DN 100 MM, PARA DRENO - FORNECIMENTO E ASSENTAMENTO. AF_07/2021 | M | 125 | 60.78 | 7597.5 | 73.14 | 9142.5
4.1.5 |  | COTAÇÃO | AREIA QUARTZO FINA - BRANCA | M³ | 150 | 195 | 29250 | 234.66 | 35199
4.1.6 | SUDECAP | 17.06.11 | PINTURA DE PISO COM TINTA EPÓXI, APLICAÇÃO MANUAL, 2 DEMÃOS, INCLUSO PRIMER EPÓXI REF 102494 | M² | 500 | 51.99 | 25995 | 62.56 | 31280
4.2 |  |  | MURO E ALAMBRADO | [5 empty] | 45401.1841
4.2.1 | SUDECAP | 04.13.45 | FORMA PARA RADIER, PISO DE CONCRETO OU LAJE SOBRE PISO EM TÁBUA DE MADEIRA SERRADA, 4 APROVEITAMENTOS - FABRICAÇÃO, MONTAGEM E DESMONTAGEM REF 97086 | M² | 4.83 | 181.97 | 878.9151 | 218.98 | 1057.6734
4.2.2 | SINAPI | 97109 | EXECUÇÃO DE PAVIMENTO DE CONCRETO SIMPLES (PCS), FCK = 40 MPA, ESPESSURA DE 27,5 CM. AF_04/2022 | M³ | 7.49 | 249.7 | 1870.253 | 300.49 | 2250.6701
4.2.3 | SINAPI | 97628 | DEMOLIÇÃO DE LAJES, EM CONCRETO ARMADO, DE FORMA MANUAL, SEM REAPROVEITAMENTO. AF_09/2023 | M³ | 1 | 284.36 | 284.36 | 342.2 | 342.2
4.2.4 | SINAPI | 101207 | ESCAVAÇÃO VERTICAL PARA EDIFICAÇÃO, COM CARGA, DESCARGA E TRANSPORTE DE SOLO DE 1ª CATEGORIA, COM ESCAVADEIRA HIDRÁULICA (CAÇAMBA: 0,8 M³ / 111 HP), FROTA DE 2 CAMINHÕES BASCULANTES DE 18 M³, DMT ATÉ 1 KM E VELOCIDADE MÉDIA 14 KM/H. AF_05/2020 | M³ | 0.78 | 11.03 | 8.6034 | 13.27 | 10.3506
4.2.5 | SINAPI | 95577 | MONTAGEM DE ARMADURA DE ESTACAS, DIÂMETRO = 12,0 MM. AF_09/2021_PS | KG | 96 | 10.29 | 987.84 | 12.38 | 1188.48
4.2.6 | SUDECAP | 04.27.25 | CONCRETO USINADO BOMBEADO FCK >= 25MPA, BRITA CALCÁRIA, LANÇADO EM FUNDAÇÃO | M³ | 0.78 | 628.84 | 490.4952 | 756.75 | 590.265
4.2.7 | SINAPI | 10232 | ALAMBRADO PARA QUADRA POLIESPORTIVA, ESTRUTURADO POR TUBOS DE ACO GALVANIZADO, (MONTANTES COM DIAMETRO 2", TRAVESSAS E ESCORAS COM DIÂMETRO 1 ¼"), COM TELA DE ARAME GALVANIZADO, FIO 12 BWG E MALHA QUADRADA 5X5CM (EXCETO MURETA). AF_03/2021 | M² | 75 | 188.74 | 14155.5 | 227.13 | 17034.75
4.2.8 | SINAPI | 89480 | ALVENARIA DE BLOCOS DE CONCRETO ESTRUTURAL 14X19X29 CM (ESPESSURA 14 CM), FBK = 14 MPA, UTILIZANDO COLHER DE PEDREIRO. AF_10/2022 | M² | 15 | 170.89 | 2563.35 | 205.65 | 3084.75
4.2.9 | SEINFRA | ED-50731 | CHAPISCO COM ARGAMASSA INDUSTRIALIZADA, ESP. 5MM, APLICADO EM ALVENARIA/ESTRUTURA DE CONCRETO COM DESEMPENADEIRA METÁLICA, INCLUSIVE ARGAMASSA COM PREPARO MECANIZADO | M² | 35 | 16.97 | 593.95 | 20.42 | 714.7
4.2.10 | SEINFRA | ED-50732 | EMBOÇO COM ARGAMASSA, TRAÇO 1:6 (CIMENTO E AREIA), ESP. 20MM, APLICAÇÃO MANUAL, INCLUSIVE ARGAMASSA COM PREPARO MECANIZADO, EXCLUSIVE CHAPISCO | m² | 35 | 37.08 | 1297.8 | 44.62 | 1561.7
4.2.11 | SEINFRA | ED-50761 | REBOCO COM ARGAMASSA, TRAÇO 1:2:8 (CIMENTO, CAL E AREIA), ESP. 20MM, APLICAÇÃO MANUAL, INCLUSIVE ARGAMASSA COM PREPARO MECANIZADO, EXCLUSIVE CHAPISCO | m² | 35 | 39.18 | 1371.3 | 47.15 | 1650.25
4.2.12 | SEINFRA | ED-50514 | PREPARAÇÃO PARA EMASSAMENTO OU PINTURA (LÁTEX/ACRÍLICA) EM PAREDE, INCLUSIVE UMA (1) DEMÃO DE SELADOR ACRÍLICO | M² | 217 | 7.87 | 1707.79 | 9.47 | 2054.99
4.2.13 | SINAPI | 104624 | PINTURA LÁTEX ACRÍLICA STANDARD, APLICAÇÃO MANUAL EM PAREDES, DUAS DEMÃOS. AF_04/2023 | M² | 217 | 11.3 | 2452.1 | 13.6 | 2951.16
4.2.14 | SEINFRA | ED-50986 | PORTÃO EM TUBO DE AÇO GALVANIZADO COM COSTURA, DIÂMETRO DE 1.1/2" (38,1MM), ESP. 2MM, COM TELA QUADRICULADA ONDULADA, TRAMA DE 1/2" (12,70MM), FIO 12 (2,77MM), EXCLUSIVE CADEADO E PINTURA | M² | 10.5 | 602.11 | 6322.155 | 724.58 | 7608.09
4.2.15 | SUDECAP | 17.08.21 | PINTURA COM ESMALTE SINTÉTICO FOSCO 2 EM 1 (FUNDO E ACABAMENTO) EM SUPERFÍCIE METÁLICA, APLICAÇÃO MANUAL, (POR DEMÃO) REF 100726 | M2 | 85.5 | 32.08 | 2742.84 | 38.61 | 3301.155
4.3 |  |  | SISTEMA DE ILUMINAÇÃO | [5 empty] | 26045.27
4.3.1 | SUDECAP | 11.56.03 | POSTE GALVANIZADO ESCALONADO RETO ENGASTADO HT= 8,0M / HL= 7,0M /DB= 115MM /DT= 80MM | Unid. | 8 | 1230.02 | 9840.16 | 1480.21 | 11841.68
4.3.2 |  | COTAÇÃO | REFLETOR LED PR COMBATE 1000W 90000L 6500K BIV IP66 | Unid. | 8 | 604.32 | 4834.56 | 727.24 | 5817.92
4.3.3 | SINAPI | 91927 | CABO DE COBRE FLEXÍVEL ISOLADO, 2,5 MM², ANTI-CHAMA 0,6/1,0 KV, PARA CIRCUITOS TERMINAIS - FORNECIMENTO E INSTALAÇÃO. AF_03/2023 | M | 555 | 4.88 | 2708.4 | 5.87 | 3257.85
4.3.4 | SINAPI | 97668 | ELETRODUTO FLEXÍVEL CORRUGADO, PEAD, DN 63 (2"), PARA REDE ENTERRADA DE DISTRIBUIÇÃO DE ENERGIA ELÉTRICA - FORNECIMENTO E INSTALAÇÃO. AF_12/2021 | M | 200 | 11.19 | 2238 | 13.47 | 2694
4.3.5 | SINAPI | 101876 | QUADRO DE DISTRIBUIÇÃO DE ENERGIA EM PVC, DE EMBUTIR, SEM BARRAMENTO, PARA 6 DISJUNTORES - FORNECIMENTO E INSTALAÇÃO. AF_07/2025 | Unid. | 1 | 119.06 | 119.06 | 143.28 | 143.28
4.3.6 | SINAPI | 43102 | CAIXA DE PASSAGEM ELETRICA DE PAREDE, DE SOBREPOR, EM PVC, COM TAMPA APARAFUSADA, DIMENSOES 300 X 300 X *100* MM | Unid. | 10 | 158.96 | 1589.6 | 191.29 | 1912.9
4.3.7 | SINAPI | 93664 | DISJUNTOR BIPOLAR TIPO DIN, CORRENTE NOMINAL DE 32A - FORNECIMENTO E INSTALAÇÃO. AF_07/2025 | Unid. | 4 | 78.45 | 313.8 | 94.41 | 377.64
4.4 |  |  | ARTIGOS ESPORTIVOS | [5 empty] | 27985.09
4.4.2 |  | COTAÇÃO | POSTE/MASTRO DE REDE FEITO COM AÇO CARBONO COM REGULAGEM PARA ESPORTES DE AREIA | Unid. | 3 | 3190 | 9570 | 3838.85 | 11516.55
4.4.3 |  | COTAÇÃO | KIT BEACH TENNIS. REDE OFICIAL, FITA DE MARCAÇÃO | Unid. | 2 | 990 | 1980 | 1191.37 | 2382.74
4.4.4 |  | COTAÇÃO | REDE FUTEVÔLEI | Unid. | 2 | 1200 | 2400 | 1444.08 | 2888.16
4.4.6 |  | COTAÇÃO | TABELA DE BASQUETE 1,80M X 1,05M EM ACRÍLICO INCOLOR 10MM | Unid. | 1 | 8455 | 8455 | 10174.75 | 10174.75
4.4.8 |  | COTAÇÃO | REDE DE PETECA OFICIAL | Unid. | 1 | 390 | 390 | 469.33 | 469.33
4.4.9 |  | COTAÇÃO | REDE DE BADMINTON OFICIAL. | Unid. | 1 | 460 | 460 | 553.56 | 553.56
5.0 |  |  | SERVIÇOS COMPLEMENTARES | [5 empty] | 3445.6776
5.1 | SEINFRA | ED-50266 | LIMPEZA FINAL PARA ENTREGA DA OBRA | m² | 343.88 | 8.33 | 2864.5204 | 10.02 | 3445.6776
TOTAL |  | - | - |  |  | S/ BDI | 426334.7227 | C/ BDI | 512336.3483
OBSERVAÇÕES
Codígo: |  |  | Código do custo unitário conforme referência de preço empregada (SETOP, DNIT, SINAPI, DNIT, COTAÇÃO, outras)
Descrição: |  |  | Nome do item de acordo com a planilha referência
Unid. |  |  | Unidade de medida de cada item
Preço (R$) Sem BDI Unitário: |  |  | Preço Unitário para cada item da planilha
Data-base: |  |  | mês/ano a que se referem os preços unitários
Planilha de Referência: |  |  | SETOP (por região), DER-MG, SUDECAP, SINAPI, DNIT, COPASA, ou outra
BDI (%): |  |  | Valor total da composição do BDI em %.
Data: |  |  | data de elaboração do orçamento
Somatória Grandes Itens: |  |  | Efetuar a soma dos subitens que compõem cada grande item da planilha orçamentária
Formulas Colunas G,H e I: |  |  | Celulas automáticas, não sendo necessário alteração nas mesmas.

## Planilha1
#REF! | 1391.359
#REF!
#REF!
#REF! | 305.235
#REF! | 728.28
#REF! | 312.953
#REF! | 678.439
#REF!
#REF! | 1473.745
#REF! | 2048.865
#REF! | 4888.52
#REF! | 33756.8728
#REF! | 4061.772
#REF! | 278.2
#REF!
#REF! | 7166.25
#REF! | 776.1452
#REF! | 2094.6312
#REF! | 341.0496
#REF!
#REF! | 1153.9456
#REF! | 91.008
#REF! | 2065.824
#REF! | 31.968
#REF! | 1112.22
#REF! | 776.94
#REF! | 4606.095
#REF!
#REF! | 5314.92
#REF! | 22306.7
#REF!
#REF! | 780.78
#REF! | 15487.56
#REF! | 1351.2
#REF! | 3393.6
#REF! | 22076.37
#REF!
#REF! | 731
#REF! | 4467.3677
#REF! | 276.0279
#REF! | 91824.35
#REF! | 14919.9336
#REF! | 12975
#REF! | 31927.5
#REF!
#REF!
#REF! | 13760
#REF! | 14428
#REF! | 7677
#REF! | 9142.5
#REF! | 35199
#REF! | 31280
#REF!
#REF! | 1057.6734
#REF! | 2250.6701
#REF! | 342.2
#REF! | 10.3506
#REF! | 1188.48
#REF! | 590.265
#REF! | 17034.75
#REF! | 3084.75
#REF! | 714.7
#REF! | 1561.7
#REF! | 1650.25
#REF! | 2054.99
2951.16 | 2951.16
#REF! | 7608.09
#REF! | 3301.155
#REF!
#REF! | 11841.68
#REF! | 5817.92
#REF! | 3257.85
#REF! | 2694
#REF! | 143.28
#REF! | 1912.9
#REF! | 377.64
#REF!
#REF! | 11516.55
#REF! | 2382.74
#REF! | 2888.16
#REF! | 10174.75
#REF! | 469.33
#REF! | 553.56
#REF!
#REF! | 3445.6776