## Planilha Orçamentária
PREFEITURA DE ELÓI MENDES - MG SECRETARIA MUNICIPAL DE OBRAS PÚBLICAS E SERVIÇOS URBANOS
OBRA | CONSTRUÇÕES E ADEQUAÇÕES DA E.M. PROF.ª MARLY BENEDETI PINELI E CEMEI PROINFÂNCIA DR. JOÃO ALVES P. PENHA
PLANILHA ORÇAMENTÁRIA
ITEM | DESCRIÇÃO |  |  | UND. DE MEDIDA | QUANTIDADE | VALORES (COM DESONERAÇÃO)
| FONTE | CÓDIGO | SERVIÇO |  |  | PREÇO UNITÁRIO (SEM BDI) (R$) | BDI (%) | PREÇO UNITÁRIO (COM BDI) (R$) | PREÇO TOTAL (R$)
CONSTRUÇÕES E ADEQUAÇÕES DA E.M. PROF.ª MARLY BENEDETI PINELI E CEMEI PROINFÂNCIA DR. JOÃO ALVES P. PENHA | [8 empty] | 278770.5707
1. CONSTRUÇÃO DE MURO DE VEDAÇÃO EM BLOCOS DE CONCRETO APARENTES COM ACABAMENTO EM TINTA ACRÍLICA | [8 empty] | 186112.2899
1.1 |  |  | SERVIÇOS PRELIMINARES | [5 empty] | 29587.9606
1.1.1 | SEINFRA 07/2025 | ED-28427 | FORNECIMENTO E COLOCAÇÃO DE PLACA DE OBRA EM CHAPA GALVANIZADA #26, ESP. 0,45MM, DIMENSÃO (3X1,5)M, PLOTADA COM ADESIVO VINÍLICO, AFIXADA COM REBITES 4,8X40MM, EM ESTRUTURA METÁLICA DE METALON 20X20MM, ESP. 1,25MM, INCLUSIVE SUPORTE EM EUCALIPTO AUTOCLAVADO PINTADO COM TINTA PVA DUAS (2) DEMÃOS | UN. | 1 | 1130.27 | 23.9 | 1400.4045 | 1400.4045
1.1.2 | SUDECAP 07/2025 | 02.23.03 | REMOÇÃO DE ALAMBRADO | M² | 244 | 14.98 | 23.9 | 18.5602 | 4528.6937
1.1.3 | SINAPI 08/2025 | 97627 | DEMOLIÇÃO DE PILARES E VIGAS EM CONCRETO ARMADO, DE FORMA MECANIZADA COM MARTELETE, SEM REAPROVEITAMENTO. AF_09/2023 | M³ | 8 | 191.93 | 23.9 | 237.8013 | 1902.4102
1.1.4 | SUDECAP 07/2025 | 02.27.01 | CARGA MANUAL DE MATERIAL DEMOLIDO SOBRE CAMINHÃO | M³ | 14.3 | 21.29 | 23.9 | 26.3783 | 377.2098
1.1.5 | SUDECAP 07/2025 | 02.28.03 | TRANSPORTE DE MATERIAL DEMOLIDO EM CAMINHÃO, 2KM < DMT <= 5KM | M³.KM | 71.5 | 4 | 23.9 | 4.956 | 354.354
1.1.6 | SEINFRA 07/2025 | ED-29823 | TAPUME FIXO DE PROTEÇÃO PARA FECHAMENTO DE OBRA EM TELHA METÁLICA GALVANIZADA, TIPO TRAPEZOIDAL, ESP. 0,5MM, COM MÓDULO NA DIMENSÃO DE (300X220)CM, COM REAPROVEITAMENTO, EXCLUSIVE PINTURA ESMALTE, INCLUSIVE PONTALETE E FIXAÇÃO | M² | 248 | 66.44 | 23.9 | 82.3192 | 20415.1517
1.1.7 | SINAPI 08/2025 | 99060 | LOCAÇÃO COM CAVALETE COM ALTURA DE 1,00 M - 2 UTILIZAÇÕES. AF_03/2024 | UN. | 2 | 208.36 | 23.9 | 258.158 | 516.3161
1.1.8 | SINAPI 08/2025 | 105011 | EXECUÇÃO DE LINHAS DE REFERÊNCIA EM GABARITO OU CAVALETE. AF_03/2024 | M | 130 | 0.58 | 23.9 | 0.71862 | 93.4206
1.2 |  |  | INFRAESTRUTURA | [5 empty] | 31606.5218
1.2.1 | SUDECAP 07/2025 | 03.17.01 | ESCAVAÇÃO MANUAL DE VALAS H <= 1,5M | M³ | 15.86 | 52.68 | 23.9 | 65.2705 | 1035.1904
1.2.2 | SINAPI 08/2025 | 96522 | ESCAVAÇÃO MANUAL PARA BLOCO DE COROAMENTO OU SAPATA (SEM ESCAVAÇÃO PARA COLOCAÇÃO DE FÔRMAS). AF_01/2024 | M³ | 7.72 | 141.03 | 23.9 | 174.7362 | 1348.9632
1.2.3 | SEINFRA 07/2025 | ED-29801 | PERFURAÇÃO MANUAL DE ESTACA TIPO BROCA A TRADO, INCLUSIVE AFASTAMENTO, EXCLUSIVE ARMAÇÃO, CONCRETO ESTRUTURAL, TRANSPORTE E RETIRADA DO MATERIAL ESCAVADO | M³ | 1.95 | 232.76 | 23.9 | 288.3896 | 562.3598
1.2.4 | SEINFRA 07/2025 | ED-49812 | LASTRO DE CONCRETO MAGRO, INCLUSIVE TRANSPORTE, LANÇAMENTO E ADENSAMENTO | M³ | 1.84 | 560.58 | 23.9 | 694.5586 | 1277.9879
1.2.5 | SUDECAP 07/2025 | 04.15.42 | AÇO CA-50 D= 8,0MM, CORTE, DOBRA E COLOCAÇÃO EM FUNDAÇÃO REF 96545 | KG | 124.02 | 11.54 | 23.9 | 14.2981 | 1773.2454
1.2.6 | SEINFRA 07/2025 | ED-49787 | FORNECIMENTO DE CONCRETO ESTRUTURAL, PREPARADO EM OBRA COM BETONEIRA, COM FCK 25MPA, INCLUSIVE LANÇAMENTO, ADENSAMENTO E ACABAMENTO (FUNDAÇÃO) | M³ | 8.97 | 737.51 | 23.9 | 913.7749 | 8196.5608
1.2.7 | SEINFRA 07/2025 | ED-48195 | ALVENARIA DE VEDAÇÃO COM BLOCO DE CONCRETO, ESP. 14CM, INCLUSIVE ARGAMASSA PARA ASSENTAMENTO | M² | 48.8 | 74.82 | 23.9 | 92.702 | 4523.8566
1.2.8 | SINAPI 08/2025 | 105033 | CINTA DE AMARRAÇÃO DE ALVENARIA MOLDADA IN LOCO COM UTILIZAÇÃO DE BLOCOS CANALETA, ESPESSURA DE *15* CM. AF_03/2024 | M | 122 | 59.23 | 23.9 | 73.386 | 8953.0883
1.2.9 | SUDECAP 07/2025 | 09.08.05 | IMPERMEABILIZAÇÃO COM EMULSÃO ASFÁLTICA, 2 DEMÃOS REF 98557 | M² | 41.48 | 35.94 | 23.9 | 44.5297 | 1847.0903
1.2.10 | SUDECAP 07/2025 | 40.32.30 | REATERRO MANUAL DE VALAS | M³ | 22.66 | 52.68 | 23.9 | 65.2705 | 1479.03
1.2.11 | SUDECAP 07/2025 | 40.32.40 | CARGA MANUAL SOBRE CAMINHÕES | M³ | 10.53 | 26.69 | 23.9 | 33.0689 | 348.2156
1.2.12 | SUDECAP 07/2025 | 03.13.03 | TRANSPORTE DE MATERIAL DE QUALQUER NATUREZA, 2KM < DMT <= 5KM | M³.KM | 52.65 | 4 | 23.9 | 4.956 | 260.9334
1.3 |  |  | SUPRAESTRUTURA | [5 empty] | 30082.048
1.3.1 | SUDECAP 07/2025 | 06.03.42 | ARMAÇÃO AÇO CA-50 D= 8,0MM (EXCETO LAJES), INCLUSIVE CORTE, DOBRA E COLOCAÇÃO EM ESTRUTURA | KG | 290.54 | 11.72 | 23.9 | 14.5211 | 4218.9546
1.3.2 | SUDECAP 07/2025 | 06.03.31 | ARMAÇÃO AÇO CA-60 D= 4,2MM (EXCETO LAJES), INCLUSIVE CORTE, DOBRA E COLOCAÇÃO EM ESTRUTURA | KG | 95.82 | 16.52 | 23.9 | 20.4683 | 1961.2706
1.3.3 | SEINFRA 07/2025 | ED-31567 | FÔRMA E DESFORMA PARA PILAR DE MADEIRA COM TÁBUA E SARRAFO, REAPROVEITAMENTO (3X), EXCLUSIVE ESCORAMENTO | M² | 24.21 | 92.38 | 23.9 | 114.4588 | 2771.048
1.3.4 | SEINFRA 07/2025 | ED-49619 | FORNECIMENTO DE CONCRETO ESTRUTURAL, PREPARADO EM OBRA, COM FCK 25MPA, INCLUSIVE LANÇAMENTO, ADENSAMENTO E ACABAMENTO | M³ | 4.91 | 771.32 | 23.9 | 955.6655 | 4692.3175
1.3.5 | SINAPI 08/2025 | 105033 | CINTA DE AMARRAÇÃO DE ALVENARIA MOLDADA IN LOCO COM UTILIZAÇÃO DE BLOCOS CANALETA, ESPESSURA DE *15* CM. AF_03/2024 | M | 224 | 59.23 | 23.9 | 73.386 | 16438.4573
1.4 |  |  | ALVENARIA | [5 empty] | 36076.9767
1.4.1 | SUDECAP 07/2025 | 40.30.36 | ALVENARIA BLOCO DE CONCRETO, E = 15CM, APARENTE | M² | 289.62 | 83.11 | 23.9 | 102.9733 | 29823.1242
1.4.2 | SUDECAP 07/2025 | 07.39.01 | CHAPÉU DE MURO PADRÃO SUCECAP | M | 125 | 40.38 | 23.9 | 50.0308 | 6253.8525
1.5 |  | PINTURA DO MURO, PORTÕES, PÓRTICOS E MOURÕES DE CONCRETO | [6 empty] | 28562.1684
1.5.1 | SUDECAP 07/2025 | 17.03.05 | APLICAÇÃO MANUAL DE FUNDO SELADOR ACRÍLICO EM PAREDES EXTERNAS REF 88415 | M² | 797.92 | 3.37 | 23.9 | 4.1754 | 3331.6591
1.5.2 | SUDECAP 07/2025 | 17.03.21 | PINTURA COM TINTA ACRÍLICA FOSCA EM PAREDES EXTERNAS, APLICAÇÃO MANUAL, DUAS DEMÃOS REF 95626 | M² | 873.32 | 16.16 | 23.9 | 20.0222 | 17485.8226
1.5.3 | SUDECAP 07/2025 | 17.08.01 | PREPARO DA SUPERFÍCIE METÁLICA PARA PINTURA - LIXAMENTO MANUAL REF 100717 | M² | 67.84 | 8.17 | 23.9 | 10.1226 | 686.7192
1.5.4 | SUDECAP 07/2025 | 17.08.24 | PINTURA COM ESMALTE SINTÉTICO ALTO BRILHO EM SUPERFÍCIE METÁLICA, EXCETO PERFIL, APLICAÇÃO MANUAL, DUAS DEMÃOS REF 100760 | M² | 67.84 | 46.73 | 23.9 | 57.8985 | 3927.8322
1.5.5 | SINAPI 08/2025 | 97634 | DEMOLIÇÃO DE REVESTIMENTO CERÂMICO, DE FORMA MECANIZADA COM MARTELETE, SEM REAPROVEITAMENTO. AF_09/2023 | M² | 35 | 7.09 | 23.9 | 8.7845 | 307.4578
1.5.6 | SUDECAP 07/2025 | 17.03.07 | APLICAÇÃO MANUAL DE FUNDO PREPARADOR DE SUPERFÍCIE EM PAREDES EXTERNAS REF 88415 | M² | 110.5 | 4.78 | 23.9 | 5.9224 | 654.4274
1.5.7 | ORÇAMENTO | 10/2025 | REVESTIMENTO EM CIMENTO QUEIMADO E VERNIZ, MATERIAL E APLICAÇÃO | M² | 35 | 50 | 23.9 | 61.95 | 2168.25
1.6 |  | REMOÇÃO DO TAPUME, DEMOLIÇÃO E RECONSTRUÇÃO DA CALÇADA | [6 empty] | 30196.6144
1.6.1 | SINAPI 08/2025 | 97637 | REMOÇÃO DE TAPUME/ CHAPAS METÁLICAS E DE MADEIRA, DE FORMA MANUAL, SEM REAPROVEITAMENTO. AF_09/2023 | M² | 248 | 2.82 | 23.9 | 3.494 | 866.507
1.6.2 | SUDECAP 07/2025 | 02.13.02 | DEMOLIÇÃO DE CONCRETO SIMPLES - COM EQUIPAMENTO ELÉTRICO | M³ | 14.2 | 771.32 | 23.9 | 955.6655 | 13570.4498
1.6.3 | SUDECAP 07/2025 | 02.27.01 | CARGA MANUAL DE MATERIAL DEMOLIDO SOBRE CAMINHÃO | M³ | 18.5 | 21.29 | 23.9 | 26.3783 | 487.9987
1.6.4 | SUDECAP 07/2025 | 02.28.03 | TRANSPORTE DE MATERIAL DEMOLIDO EM CAMINHÃO, 2KM < DMT <= 5KM | M³.KM | 92.5 | 4 | 23.9 | 4.956 | 458.43
1.6.5 | SINAPI 08/2025 | 97084 | COMPACTAÇÃO MECÂNICA DE SOLO PARA EXECUÇÃO DE RADIER, PISO DE CONCRETO OU LAJE SOBRE SOLO, COM COMPACTADOR DE SOLOS TIPO PLACA VIBRATÓRIA. AF_09/2021 | M² | 202.5 | 0.68 | 23.9 | 0.84252 | 170.6103
1.6.6 | SEINFRA 07/2025 | ED-49619 | FORNECIMENTO DE CONCRETO ESTRUTURAL, PREPARADO EM OBRA, COM FCK 25MPA, INCLUSIVE LANÇAMENTO, ADENSAMENTO E ACABAMENTO | M³ | 14.2 | 771.32 | 23.9 | 955.6655 | 13570.4498
1.6.7 | SUDECAP 07/2025 | 17.06.31 | PINTURA DE MEIO FIO, COM TINTA ACRÍLICA, DUAS DEMÃOS | M | 135 | 6.41 | 23.9 | 7.942 | 1072.1687
2. CONSTRUÇÃO DE MURETA E CANALETA PARA CAPTAÇÃO DE ÁGUA E TERRA PROVENIENTES DO TALUDE | [8 empty] | 14900.9039
2.1 |  |  | SERVIÇOS PRELIMINARES | [5 empty] | 709.5141
2.1.1 | SUDECAP 07/2025 | 02.15.01 | REMOÇÃO DE MEIO-FIO PRÉ-MOLDADO DE CONCRETO | M | 43.8 | 8.78 | 23.9 | 10.8784 | 476.4748
2.1.2 | SUDECAP 07/2025 | 02.27.01 | CARGA MANUAL DE MATERIAL DEMOLIDO SOBRE CAMINHÃO | M³ | 3.94 | 21.29 | 23.9 | 26.3783 | 103.9305
2.1.3 | SUDECAP 07/2025 | 02.28.03 | TRANSPORTE DE MATERIAL DEMOLIDO EM CAMINHÃO, 2KM < DMT <= 5KM | M³.KM | 19.7 | 4 | 23.9 | 4.956 | 97.6332
2.1.4 | SINAPI 08/2025 | 105011 | EXECUÇÃO DE LINHAS DE REFERÊNCIA EM GABARITO OU CAVALETE. AF_03/2024 | M | 43.8 | 0.58 | 23.9 | 0.71862 | 31.4756
2.2 |  |  | INFRAESTRUTURA | [5 empty] | 3715.4453
2.2.1 | SUDECAP 07/2025 | 03.17.01 | ESCAVAÇÃO MANUAL DE VALAS H <= 1,5M | M³ | 2.81 | 52.68 | 23.9 | 65.2705 | 183.4102
2.2.2 | SEINFRA 07/2025 | ED-29801 | PERFURAÇÃO MANUAL DE ESTACA TIPO BROCA A TRADO, INCLUSIVE AFASTAMENTO, EXCLUSIVE ARMAÇÃO, CONCRETO ESTRUTURAL, TRANSPORTE E RETIRADA DO MATERIAL ESCAVADO | M³ | 0.11 | 232.76 | 23.9 | 288.3896 | 31.7229
2.2.3 | SEINFRA 07/2025 | ED-49812 | LASTRO DE CONCRETO MAGRO, INCLUSIVE TRANSPORTE, LANÇAMENTO E ADENSAMENTO | M³ | 0.26 | 560.58 | 23.9 | 694.5586 | 180.5852
2.2.4 | SINAPI 08/2025 | 105033 | CINTA DE AMARRAÇÃO DE ALVENARIA MOLDADA IN LOCO COM UTILIZAÇÃO DE BLOCOS CANALETA, ESPESSURA DE *15* CM. AF_03/2024 | M | 37.5 | 59.23 | 23.9 | 73.386 | 2751.9739
2.2.5 | SUDECAP 07/2025 | 09.08.05 | IMPERMEABILIZAÇÃO COM EMULSÃO ASFÁLTICA, 2 DEMÃOS REF 98557 | M² | 12.75 | 35.94 | 23.9 | 44.5297 | 567.7532
2.3 |  |  | SUPRAESTRUTURA | [5 empty] | 821.0506
2.3.1 | SUDECAP 07/2025 | 06.03.42 | ARMAÇÃO AÇO CA-50 D= 8,0MM (EXCETO LAJES), INCLUSIVE CORTE, DOBRA E COLOCAÇÃO EM ESTRUTURA | KG | 20.86 | 11.72 | 23.9 | 14.5211 | 302.9097
2.3.2 | SUDECAP 07/2025 | 06.03.31 | ARMAÇÃO AÇO CA-60 D= 4,2MM (EXCETO LAJES), INCLUSIVE CORTE, DOBRA E COLOCAÇÃO EM ESTRUTURA | KG | 4.51 | 16.52 | 23.9 | 20.4683 | 92.3119
2.3.3 | SEINFRA 07/2025 | ED-31567 | FÔRMA E DESFORMA PARA PILAR DE MADEIRA COM TÁBUA E SARRAFO, REAPROVEITAMENTO (3X), EXCLUSIVE ESCORAMENTO | M² | 1.8 | 92.38 | 23.9 | 114.4588 | 206.0259
2.3.4 | SEINFRA 07/2025 | ED-49619 | FORNECIMENTO DE CONCRETO ESTRUTURAL, PREPARADO EM OBRA, COM FCK 25MPA, INCLUSIVE LANÇAMENTO, ADENSAMENTO E ACABAMENTO | M³ | 0.23 | 771.32 | 23.9 | 955.6655 | 219.8031
2.4 |  |  | ALVENARIA | [5 empty] | 4296.5732
2.4.1 | SUDECAP 07/2025 | 40.30.36 | ALVENARIA BLOCO DE CONCRETO, E = 15CM, APARENTE | M² | 15 | 83.11 | 23.9 | 102.9733 | 1544.5993
2.4.2 | SINAPI 08/2025 | 105033 | CINTA DE AMARRAÇÃO DE ALVENARIA MOLDADA IN LOCO COM UTILIZAÇÃO DE BLOCOS CANALETA, ESPESSURA DE *15* CM. AF_03/2024 | M | 37.5 | 59.23 | 23.9 | 73.386 | 2751.9739
2.5 |  |  | CANALETA PARA DRENAGEM | [5 empty] | 3495.4148
2.5.1 | SINAPI 08/2025 | 102990 | CANALETA MEIA CANA PRÉ-MOLDADA DE CONCRETO (D = 30 CM) - FORNECIMENTO E INSTALAÇÃO. AF_05/2025 | M | 43.8 | 64.41 | 23.9 | 79.804 | 3495.4148
2.6 |  | RECONSTRUÇÃO DO PISO DE CONCRETO A FRENTE DA MURETA | [6 empty] | 774.0107
2.6.1 | SINAPI 08/2025 | 97084 | COMPACTAÇÃO MECÂNICA DE SOLO PARA EXECUÇÃO DE RADIER, PISO DE CONCRETO OU LAJE SOBRE SOLO, COM COMPACTADOR DE SOLOS TIPO PLACA VIBRATÓRIA. AF_09/2021 | M² | 11.25 | 0.68 | 23.9 | 0.84252 | 9.4784
2.6.2 | SEINFRA 07/2025 | ED-49619 | FORNECIMENTO DE CONCRETO ESTRUTURAL, PREPARADO EM OBRA, COM FCK 25MPA, INCLUSIVE LANÇAMENTO, ADENSAMENTO E ACABAMENTO | M³ | 0.8 | 771.32 | 23.9 | 955.6655 | 764.5324
2.7 |  |  | PINTURA DA MURETA | [5 empty] | 1088.8952
2.7.1 | SUDECAP 07/2025 | 17.03.05 | APLICAÇÃO MANUAL DE FUNDO SELADOR ACRÍLICO EM PAREDES EXTERNAS REF 88415 | M² | 45 | 3.37 | 23.9 | 4.1754 | 187.8944
2.7.2 | SUDECAP 07/2025 | 17.03.21 | PINTURA COM TINTA ACRÍLICA FOSCA EM PAREDES EXTERNAS, APLICAÇÃO MANUAL, DUAS DEMÃOS REF 95626 | M² | 45 | 16.16 | 23.9 | 20.0222 | 901.0008
3. CONSTRUÇÃO DE MURO DE CONTENÇÃO PARA O TALUDE | [8 empty] | 11318.2762
3.1 |  |  | SERVIÇOS PRELIMINARES | [5 empty] | 781.7436
3.1.1 | SEINFRA 07/2025 | ED-51110 | ESCAVAÇÃO MANUAL DE TERRA (DESATERRO MANUAL), INCLUSIVE DESCARGA LATERAL, EXCLUSIVE RETIRADA E TRANSPORTE DO MATERIAL ESCAVADO | M³ | 15.08 | 41.84 | 23.9 | 51.8398 | 781.7436
3.2 |  |  | INFRAESTRUTURA | [5 empty] | 3146.4386
3.2.1 | SUDECAP 07/2025 | 03.17.01 | ESCAVAÇÃO MANUAL DE VALAS H <= 1,5M | M³ | 0.84 | 52.68 | 23.9 | 65.2705 | 54.8272
3.2.2 | SINAPI 08/2025 | 96522 | ESCAVAÇÃO MANUAL PARA BLOCO DE COROAMENTO OU SAPATA (SEM ESCAVAÇÃO PARA COLOCAÇÃO DE FÔRMAS). AF_01/2024 | M³ | 0.81 | 141.03 | 23.9 | 174.7362 | 141.5363
3.2.3 | SEINFRA 07/2025 | ED-29801 | PERFURAÇÃO MANUAL DE ESTACA TIPO BROCA A TRADO, INCLUSIVE AFASTAMENTO, EXCLUSIVE ARMAÇÃO, CONCRETO ESTRUTURAL, TRANSPORTE E RETIRADA DO MATERIAL ESCAVADO | M³ | 0.3 | 232.76 | 23.9 | 288.3896 | 86.5169
3.2.4 | SEINFRA 07/2025 | ED-49812 | LASTRO DE CONCRETO MAGRO, INCLUSIVE TRANSPORTE, LANÇAMENTO E ADENSAMENTO | M³ | 0.14 | 560.58 | 23.9 | 694.5586 | 97.2382
3.2.5 | SUDECAP 07/2025 | 04.15.42 | AÇO CA-50 D= 8,0MM, CORTE, DOBRA E COLOCAÇÃO EM FUNDAÇÃO REF 96545 | KG | 36.34 | 11.54 | 23.9 | 14.2981 | 519.5915
3.2.6 | SUDECAP 07/2025 | 06.03.32 | ARMAÇÃO AÇO CA-60 D= 5,0MM (EXCETO LAJES), INCLUSIVE CORTE, DOBRA E COLOCAÇÃO EM ESTRUTURA | KG | 5.8 | 16.52 | 23.9 | 20.4683 | 118.716
3.2.7 | SUDECAP 07/2025 | 06.03.43 | ARMAÇÃO AÇO CA-50 D= 10,0MM (EXCETO LAJES), INCLUSIVE CORTE, DOBRA E COLOCAÇÃO EM ESTRUTURA | KG | 31.5 | 10.42 | 23.9 | 12.9104 | 406.677
3.2.8 | SEINFRA 07/2025 | ED-31567 | FÔRMA E DESFORMA PARA PILAR DE MADEIRA COM TÁBUA E SARRAFO, REAPROVEITAMENTO (3X), EXCLUSIVE ESCORAMENTO | M² | 2.8 | 92.38 | 23.9 | 114.4588 | 320.4847
3.2.9 | SEINFRA 07/2025 | ED-49787 | FORNECIMENTO DE CONCRETO ESTRUTURAL, PREPARADO EM OBRA COM BETONEIRA, COM FCK 25MPA, INCLUSIVE LANÇAMENTO, ADENSAMENTO E ACABAMENTO (FUNDAÇÃO) | M³ | 1.4 | 737.51 | 23.9 | 913.7749 | 1279.2848
3.2.10 | SUDECAP 07/2025 | 09.08.05 | IMPERMEABILIZAÇÃO COM EMULSÃO ASFÁLTICA, 2 DEMÃOS REF 98557 | M² | 2.73 | 35.94 | 23.9 | 44.5297 | 121.566
3.3 |  |  | SUPRAESTRUTURA | [5 empty] | 3486.4987
3.3.1 | SEINFRA 07/2025 | ED-31567 | FÔRMA E DESFORMA PARA PILAR DE MADEIRA COM TÁBUA E SARRAFO, REAPROVEITAMENTO (3X), EXCLUSIVE ESCORAMENTO | M² | 9.4 | 92.38 | 23.9 | 114.4588 | 1075.9129
3.3.2 | SUDECAP 07/2025 | 06.03.32 | ARMAÇÃO AÇO CA-60 D= 5,0MM (EXCETO LAJES), INCLUSIVE CORTE, DOBRA E COLOCAÇÃO EM ESTRUTURA | KG | 16 | 16.52 | 23.9 | 20.4683 | 327.4925
3.3.3 | SUDECAP 07/2025 | 06.03.43 | ARMAÇÃO AÇO CA-50 D= 10,0MM (EXCETO LAJES), INCLUSIVE CORTE, DOBRA E COLOCAÇÃO EM ESTRUTURA | KG | 96.21 | 10.42 | 23.9 | 12.9104 | 1242.1077
3.3.4 | SEINFRA 07/2025 | ED-49619 | FORNECIMENTO DE CONCRETO ESTRUTURAL, PREPARADO EM OBRA, COM FCK 25MPA, INCLUSIVE LANÇAMENTO, ADENSAMENTO E ACABAMENTO | M³ | 0.88 | 771.32 | 23.9 | 955.6655 | 840.9856
3.4 |  |  | ALVENARIA | [5 empty] | 1551.964
3.4.1 | SEINFRA 07/2025 | ED-48196 | ALVENARIA DE VEDAÇÃO COM BLOCO DE CONCRETO, ESP. 19CM, INCLUSIVE ARGAMASSA PARA ASSENTAMENTO | M² | 11.2 | 74.82 | 23.9 | 92.702 | 1038.2622
3.4.2 | SINAPI 08/2025 | 105033 | CINTA DE AMARRAÇÃO DE ALVENARIA MOLDADA IN LOCO COM UTILIZAÇÃO DE BLOCOS CANALETA, ESPESSURA DE *15* CM. AF_03/2024 | M | 7 | 59.23 | 23.9 | 73.386 | 513.7018
3.5 |  | RECONSTRUÇÃO DO PISO DE CONCRETO A FRENTE DO MURO DE CONTENÇÃO | [6 empty] | 145.1191
3.5.1 | SINAPI 08/2025 | 97084 | COMPACTAÇÃO MECÂNICA DE SOLO PARA EXECUÇÃO DE RADIER, PISO DE CONCRETO OU LAJE SOBRE SOLO, COM COMPACTADOR DE SOLOS TIPO PLACA VIBRATÓRIA. AF_09/2021 | M² | 2.1 | 0.68 | 23.9 | 0.84252 | 1.7693
3.5.2 | SEINFRA 07/2025 | ED-49619 | FORNECIMENTO DE CONCRETO ESTRUTURAL, PREPARADO EM OBRA, COM FCK 25MPA, INCLUSIVE LANÇAMENTO, ADENSAMENTO E ACABAMENTO | M³ | 0.15 | 771.32 | 23.9 | 955.6655 | 143.3498
3.6 | IMPERMEABILIZAÇÃO DO MURO DE CONTENÇÃO, REATERRO E TRANSPORTE DE MATERIAL PARA DESCARTE | [7 empty] | 1935.4983
3.6.1 | SUDECAP 07/2025 | 09.08.05 | IMPERMEABILIZAÇÃO COM EMULSÃO ASFÁLTICA, 2 DEMÃOS REF 98557 | M² | 11.2 | 35.94 | 23.9 | 44.5297 | 498.7322
3.6.2 | SEINFRA 07/2025 | ED-51120 | REATERRO MANUAL DE VALA, INCLUSIVE ESPALHAMENTO E COMPACTAÇÃO MANUAL COM SOQUETE | M³ | 5.03 | 71.72 | 23.9 | 88.8611 | 446.9712
3.6.3 | SUDECAP 07/2025 | 40.32.40 | CARGA MANUAL SOBRE CAMINHÕES | M³ | 17.11 | 26.69 | 23.9 | 33.0689 | 565.8091
3.6.4 | SUDECAP 07/2025 | 03.13.03 | TRANSPORTE DE MATERIAL DE QUALQUER NATUREZA, 2KM < DMT <= 5KM | M³.KM | 85.55 | 4 | 23.9 | 4.956 | 423.9858
3.7 |  | PINTURA DO MURO DE CONTENÇÃO | [6 empty] | 271.0139
3.7.1 | SUDECAP 07/2025 | 17.03.05 | APLICAÇÃO MANUAL DE FUNDO SELADOR ACRÍLICO EM PAREDES EXTERNAS REF 88415 | M² | 11.2 | 3.37 | 23.9 | 4.1754 | 46.7648
3.7.2 |  | 17.03.21 | PINTURA COM TINTA ACRÍLICA FOSCA EM PAREDES EXTERNAS, APLICAÇÃO MANUAL, DUAS DEMÃOS REF 95626 | M² | 11.2 | 16.16 | 23.9 | 20.0222 | 224.2491
4. RESTAURAÇÕES E ADEQUAÇÕES DA ESCOLA | [8 empty] | 10801.794
4.1 |  |  | TROCA DE ESQUADRIAS EM MADEIRA (REMOÇÃO E REASSENTAMENTO DE PORTAS) | [5 empty] | 7671.8793
4.1.1 | SUDECAP 07/2025 | 02.06.01 | REMOÇÃO DE ESQUADRIA MADEIRA DE PORTA OU JANELA, INCLUSIVE MARCO E ALIZAR | M² | 8.4 | 11.98 | 23.9 | 14.8432 | 124.683
4.1.2 | SUDECAP 07/2025 | 12.06.03 | PORTA COMPLETA (PORTA COM DOBRADIÇAS, MARCO, ALIZAR E FECHADURA) 80X210CM, FORNECIMENTO E INSTALAÇÃO REF 90843 | UN. | 5 | 1027.4 | 23.9 | 1272.9486 | 6364.743
4.1.3 | SUDECAP 07/2025 | 17.04.08 | APLICAÇÃO MANUAL DE FUNDO PREPARADOR EM PAREDES INTERNAS REF 88485 | M² | 10 | 4.41 | 23.9 | 5.464 | 54.6399
4.1.4 | SUDECAP 07/2025 | 17.04.04 | EMASSAMENTO COM MASSA PVA E LIXAMENTO EM PAREDES INTERNAS, DUAS DEMÃOS REF 88497 | M² | 10 | 15.46 | 23.9 | 19.1549 | 191.5494
4.1.5 | SUDECAP 07/2025 | 17.04.22 | PINTURA COM TINTA ACRÍLICA FOSCA EM PAREDES INTERNAS, APLICAÇÃO MANUAL, DUAS DEMÃOS REF 88489 | M² | 10 | 15.93 | 23.9 | 19.7373 | 197.3727
4.1.6 | SINAPI 08/2025 | 102193 | LIXAMENTO DE MADEIRA PARA APLICAÇÃO DE FUNDO OU PINTURA. AF_01/2021 | M² | 20.55 | 2.14 | 23.9 | 2.6515 | 54.4875
4.1.7 | SINAPI 08/2025 | 102230 | PINTURA TINTA DE ACABAMENTO (PIGMENTADA) ESMALTE SINTÉTICO BRILHANTE EM MADEIRA, 3 DEMÃOS. AF_01/2021 | M² | 20.55 | 26.88 | 23.9 | 33.3043 | 684.4038
4.2 |  |  | INSTALAÇÃO DE TELA NOS RALOS SANITÁRIOS | [5 empty] | 223.02
4.2.1 | ORÇAMENTO | 10/2025 | INSTALAÇÃO DE TELA METÁLICA GALVANIZADA TIPO CHAPA EXPANDIDA (MALHA 5x9mm) NOS RALOS, FORNECIMENTO E INSTALAÇÃO | M² | 3 | 60 | 23.9 | 74.34 | 223.02
4.3 |  |  | PINTURA DA FACHADA DA ESCOLA | [5 empty] | 2906.8947
4.3.1 | SUDECAP 07/2025 | 17.03.07 | APLICAÇÃO MANUAL DE FUNDO PREPARADOR DE SUPERFÍCIE EM PAREDES EXTERNAS REF 88415 | M² | 85.3 | 4.78 | 23.9 | 5.9224 | 505.1824
4.3.2 | SUDECAP 07/2025 | 17.03.21 | PINTURA COM TINTA ACRÍLICA FOSCA EM PAREDES EXTERNAS, APLICAÇÃO MANUAL, DUAS DEMÃOS REF 95626 | M² | 85.3 | 16.16 | 23.9 | 20.0222 | 1707.8971
4.3.3 | SUDECAP 07/2025 | 17.08.01 | PREPARO DA SUPERFÍCIE METÁLICA PARA PINTURA - LIXAMENTO MANUAL REF 100717 | M² | 10.2 | 8.17 | 23.9 | 10.1226 | 103.2508
4.3.4 | SUDECAP 07/2025 | 17.08.24 | PINTURA COM ESMALTE SINTÉTICO ALTO BRILHO EM SUPERFÍCIE METÁLICA, EXCETO PERFIL, APLICAÇÃO MANUAL, DUAS DEMÃOS REF 100760 | M² | 10.2 | 46.73 | 23.9 | 57.8985 | 590.5644
5. ADEQUAÇÕES DO CEMEI | [8 empty] | 50817.5967
5.1 |  | TROCA DE ESQUADRIAS EM MADEIRA (REMOÇÃO E REASSENTAMENTO DE PORTAS) | [6 empty] | 34240.8383
5.1.1 | SUDECAP 07/2025 | 02.06.01 | REMOÇÃO DE ESQUADRIA MADEIRA DE PORTA OU JANELA, INCLUSIVE MARCO E ALIZAR | M² | 25.2 | 11.98 | 23.9 | 14.8432 | 374.0491
5.1.2 | SUDECAP 07/2025 | 12.06.03 | PORTA COMPLETA (PORTA COM DOBRADIÇAS, MARCO, ALIZAR E FECHADURA) 80X210CM, FORNECIMENTO E INSTALAÇÃO REF 90843 | UN. | 5 | 1027.4 | 23.9 | 1272.9486 | 6364.743
5.1.3 | FNDE 2025 | FNDE 248 | PM4 - KIT DE PORTA DE MADEIRA COM VISOR DE VIDRO, 80X210CM (ESPESSURA DE 3CM), PADRÃO POPULAR, ITENS INCLUSOS: DOBRADIÇAS, MONTAGEM E INSTALAÇÃO DE BATENTE, FECHADURA COM EXECUÇÃO DO FURO - FORNECIMENTO E INSTALAÇÃO. (UN) | UN. | 10 | 1830.08 | 23.9 | 2267.4691 | 22674.6912
5.1.4 | SINAPI 08/2025 | 102193 | LIXAMENTO DE MADEIRA PARA APLICAÇÃO DE FUNDO OU PINTURA. AF_01/2021 | M² | 61.65 | 2.14 | 23.9 | 2.6515 | 163.4625
5.1.5 | SINAPI 08/2025 | 102230 | PINTURA TINTA DE ACABAMENTO (PIGMENTADA) ESMALTE SINTÉTICO BRILHANTE EM MADEIRA, 3 DEMÃOS. AF_01/2021 | M² | 61.65 | 26.88 | 23.9 | 33.3043 | 2053.2113
5.1.6 | SINAPI 08/2025 | 97625 | DEMOLIÇÃO DE ALVENARIA PARA QUALQUER TIPO DE BLOCO, DE FORMA MECANIZADA, SEM REAPROVEITAMENTO. AF_09/2023 | M³ | 0.4 | 52.13 | 23.9 | 64.5891 | 25.8356
5.1.7 | SEINFRA 07/2025 | ED-48437 | REMOÇÃO MANUAL DE BANCADA DE PEDRA (MÁRMORE, GRANITO, ARDÓSIA, MARMORITE, ETC.), COM REAPROVEITAMENTO, INCLUSIVE RASGO EM ALVENARIA, REMOÇÃO DE ACESSÓRIOS DE FIXAÇÃO, AFASTAMENTO E EMPILHAMENTO, EXCLUSIVE TRANSPORTE E RETIRADA DO MATERIAL REMOVIDO NÃO REAPROVEITÁVEL | M² | 2.25 | 55.7 | 23.9 | 69.0123 | 155.2777
5.1.8 | SUDECAP 07/2025 | 02.21.03 | REMOÇÃO DE METAIS COMUNS (CONDUÍTE, SIFÃO, REGISTRO, TORNEIRA) | UN. | 4 | 13.74 | 23.9 | 17.0239 | 68.0954
5.1.9 | SEINFRA 07/2025 | ED-50973 | PORTA METÁLICA EM CHAPA DOBRADA, DIMENSÃO (80X210)CM, TIPO DE ABRIR, UMA (1) FOLHA, INCLUSIVE ESTRUTURA, DOBRADIÇA E MARCO, EXCLUSIVE FECHADURA E PINTURA | UN. | 1 | 602.94 | 23.9 | 747.0427 | 747.0427
5.1.10 | SUDECAP 07/2025 | 17.08.01 | PREPARO DA SUPERFÍCIE METÁLICA PARA PINTURA - LIXAMENTO MANUAL REF 100717 | M² | 4.11 | 8.17 | 24.9 | 10.2043 | 41.9398
5.1.11 | SUDECAP 07/2025 | 17.08.24 | PINTURA COM ESMALTE SINTÉTICO ALTO BRILHO EM SUPERFÍCIE METÁLICA, EXCETO PERFIL, APLICAÇÃO MANUAL, DUAS DEMÃOS REF 100760 | M² | 4.11 | 46.73 | 25.9 | 58.8331 | 241.8039
5.1.12 | SUDECAP 07/2025 | 17.04.08 | APLICAÇÃO MANUAL DE FUNDO PREPARADOR EM PAREDES INTERNAS REF 88485 | M² | 30 | 4.41 | 23.9 | 5.464 | 163.9197
5.1.13 | SUDECAP 07/2025 | 17.04.04 | EMASSAMENTO COM MASSA PVA E LIXAMENTO EM PAREDES INTERNAS, DUAS DEMÃOS REF 88497 | M² | 30 | 15.46 | 23.9 | 19.1549 | 574.6482
5.1.14 | SUDECAP 07/2025 | 17.04.22 | PINTURA COM TINTA ACRÍLICA FOSCA EM PAREDES INTERNAS, APLICAÇÃO MANUAL, DUAS DEMÃOS REF 88489 | M² | 30 | 15.93 | 23.9 | 19.7373 | 592.1181
5.2 |  | INSTALAÇÃO DE VIDRO NOS PÓRTICOS E TELA NOS RALOS SANITÁRIOS | [6 empty] | 12290.1217
5.2.1 | SUDECAP 07/2025 | 16.02.50 | VIDRO TEMPERADO, E = 6 MM, ENCAIXADO EM PERFIL U, FORNECIMENTO E INSTALAÇÃO REF 102179 | M² | 21.7 | 415.64 | 23.9 | 514.978 | 11175.0217
5.2.2 | ORÇAMENTO | 10/2025 | INSTALAÇÃO DE TELA METÁLICA GALVANIZADA TIPO CHAPA EXPANDIDA (MALHA 5x9mm) NOS RALOS, FORNECIMENTO E INSTALAÇÃO | M² | 15 | 60 | 23.9 | 74.34 | 1115.1
5.3 |  | ASSENTAMENTO DE REVESTIMENTO CERÂMICO EM ALVENARIA NOS SOLÁRIOS | [6 empty] | 4286.6367
5.3.1 | SINAPI 08/2025 | 99814 | LIMPEZA DE SUPERFÍCIE COM JATO DE ALTA PRESSÃO. AF_04/2019 | M² | 46.64 | 1.94 | 23.9 | 2.4037 | 112.1067
5.3.2 | SEINFRA 07/2025 | ED-9081 | REVESTIMENTO COM CERÂMICA APLICADO EM PAREDE, ACABAMENTO ESMALTADO, AMBIENTE INTERNO/EXTERNO, PADRÃO EXTRA, DIMENSÃO DA PEÇA ATÉ 2025 CM2, PEI III, ASSENTAMENTO COM ARGAMASSA INDUSTRIALIZADA, INCLUSIVE REJUNTAMENTO | M² | 46.64 | 72.24 | 23.9 | 89.5054 | 4174.53
6. LIMPEZA | [8 empty] | 4819.71
6.1 |  |  | LIMPEZA GERAL DA OBRA | [5 empty] | 4819.71
6.1.1 | SEINFRA 07/2025 | ED-50266 | LIMPEZA FINAL PARA ENTREGA DA OBRA | M² | 500 | 7.78 | 23.9 | 9.6394 | 4819.71
_________________________________________ Bruno Ambrósio Coelho Engenheiro Civil - CREA 325.624 - MG Diretor de Engenharia da Secretaria de Educação
Note on F46: OBRAS 2: 35 dos pórticos 32,50 dos mourões

## Cronograma Físico-Financeiro
PREFEITURA DE ELÓI MENDES - MG SECRETARIA MUNICIPAL DE OBRAS PÚBLICAS E SERVIÇOS URBANOS
OBRA | CONSTRUÇÕES E ADEQUAÇÕES DA E.M. PROF.ª MARLY BENEDETI PINELI E CEMEI PROINFÂNCIA DR. JOÃO ALVES P. PENHA
PLANILHA ORÇAMENTÁRIA
ITEM | SUB ITEM | DESCRIÇÃO | VALOR (R$) | % | PERÍODO (MESES)
[5 empty] | 1 | 2 | 3 | 4 | 5 | 6
1. CONSTRUÇÃO DE MURO DE VEDAÇÃO EM BLOCOS DE CONCRETO APARENTES COM ACABAMENTO EM TINTA ACRÍLICA | 1.1 | SERVIÇOS PRELIMINARES | 29587.9606 | 10.61% | PERÍODO (MESES) 1: 29587.9606
100%
| 1.2 | INFRAESTRUTURA | 31606.5218 | 11.34% | PERÍODO (MESES) 1: 6321.3044; PERÍODO (MESES) 2: 18963.9131; PERÍODO (MESES) 3: 6321.3044
[5 empty] | 20% | 60% | 20%
| 1.3 | SUPRAESTRUTURA | 30082.048 | 10.79% | PERÍODO (MESES) 2: 9024.6144; PERÍODO (MESES) 3: 15041.024; PERÍODO (MESES) 4: 6016.4096
[6 empty] | 30% | 50% | 20%
| 1.4 | ALVENARIA | 36076.9767 | 12.94% |  | 9019.2442 | 9019.2442 | 9019.2442 | 9019.2442
[6 empty] | 25% | 25% | 25% | 25%
| 1.5 | PINTURA DO MURO E PORTÕES | 28562.1684 | 10.25% | PERÍODO (MESES) 5: 11424.8674; PERÍODO (MESES) 6: 17137.3011
[9 empty] | 40% | 60%
| 1.6 | REMOÇÃO DO TAPUME, DEMOLIÇÃO E RECONSTRUÇÃO DA CALÇADA | 30196.6144 | 10.83% | PERÍODO (MESES) 5: 9058.9843; PERÍODO (MESES) 6: 21137.63
[9 empty] | 30% | 70%
2. CONSTRUÇÃO DE MURETA E CANALETA PARA CAPTAÇÃO DE ÁGUA E TERRA PROVENIENTES DO TALUDE | 2.1 | SERVIÇOS PRELIMINARES | 709.5141 | 0.2545% | PERÍODO (MESES) 2: 709.5141
100%
| 2.2 | INFRAESTRUTURA | 3715.4453 | 1.333% | PERÍODO (MESES) 2: 2972.3562; PERÍODO (MESES) 3: 743.0891
[6 empty] | 80% | 20%
| 2.3 | SUPRAESTRUTURA | 821.0506 | 0.2945% | PERÍODO (MESES) 2: 164.2101; PERÍODO (MESES) 3: 410.5253; PERÍODO (MESES) 4: 246.3152
[6 empty] | 20% | 50% | 30%
| 2.4 | ALVENARIA | 4296.5732 | 1.541% | PERÍODO (MESES) 3: 2148.2866; PERÍODO (MESES) 4: 2148.2866
[7 empty] | 50% | 50%
| 2.5 | CANALETA PARA DRENAGEM | 3495.4148 | 1.254% | PERÍODO (MESES) 4: 1747.7074; PERÍODO (MESES) 5: 1747.7074
[8 empty] | 50% | 50%
| 2.6 | RECONSTRUÇÃO DO PISO DE CONCRETO A FRENTE DA MURETA | 774.0107 | 0.2777% | PERÍODO (MESES) 5: 774.0107
100%
| 2.7 | PINTURA DA MURETA E MURO DE CONTENÇÃO | 1088.8952 | 0.3906% | PERÍODO (MESES) 6: 1088.8952
100%
3. CONSTRUÇÃO DE MURO DE CONTENÇÃO PARA O TALUDE | 3.1 | SERVIÇOS PRELIMINARES | 781.7436 | 0.2804% | PERÍODO (MESES) 2: 390.8718; PERÍODO (MESES) 3: 390.8718
[6 empty] | 50% | 50%
| 3.2 | INFRAESTRUTURA | 3146.4386 | 1.129% | PERÍODO (MESES) 3: 1258.5755; PERÍODO (MESES) 4: 1887.8632
[7 empty] | 40% | 60%
| 3.3 | SUPRAESTRUTURA | 3486.4987 | 1.251% | PERÍODO (MESES) 4: 1743.2493; PERÍODO (MESES) 5: 1743.2493
[8 empty] | 50% | 50%
| 3.4 | ALVENARIA | 1551.964 | 0.5567% | PERÍODO (MESES) 4: 775.982; PERÍODO (MESES) 5: 775.982
[8 empty] | 50% | 50%
| 3.5 | RECONSTRUÇÃO DO PISO DE CONCRETO A FRENTE DO MURO DE CONTENÇÃO | 145.1191 | 0.05206% | PERÍODO (MESES) 5: 145.1191
100%
| 3.6 | IMPERMEABILIZAÇÃO DO MURO DE CONTENÇÃO E REATERRO | 1935.4983 | 0.6943% | PERÍODO (MESES) 5: 1935.4983
100%
| 3.7 | PINTURA DO MURO DE CONTENÇÃO | 271.0139 | 0.09722% | PERÍODO (MESES) 6: 271.0139
100%
4. RESTAURAÇÕES E ADEQUAÇÕES DA ESCOLA | 4.1 | TROCA DE ESQUADRIAS EM MADEIRA | 7671.8793 | 2.752% | PERÍODO (MESES) 2: 3835.9397; PERÍODO (MESES) 3: 3835.9397
[6 empty] | 50% | 50%
| 4.2 | INSTALAÇÃO DE TELA NOS RALOS SANITÁRIOS | 223.02 | 0.08% | PERÍODO (MESES) 2: 223.02
100%
| 4.3 | PINTURA DA FACHADA DA ESCOLA | 2906.8947 | 1.043% | PERÍODO (MESES) 6: 2906.8947
100%
5. ADEQUAÇÕES DO CEMEI | 5.1 | TROCA DE ESQUADRIAS EM MADEIRA | 34240.8383 | 12.28% | PERÍODO (MESES) 2: 17120.4191; PERÍODO (MESES) 3: 17120.4191
[6 empty] | 50% | 50%
| 5.2 | INSTALAÇÃO DE VIDRO NOS PÓRTICOS E TELA NOS RALOS SANITÁRIOS | 12290.1217 | 4.409% | PERÍODO (MESES) 3: 6145.0609; PERÍODO (MESES) 4: 6145.0609
[7 empty] | 50% | 50%
| 5.3 | ASSENTAMENTO DE REVESTIMENTO CERÂMICO EM ALVENARIA NOS SOLÁRIOS | 4286.6367 | 1.538% | PERÍODO (MESES) 5: 2143.3183; PERÍODO (MESES) 6: 2143.3183
[9 empty] | 50% | 50%
6. LIMPEZA | 6.1 | LIMPEZA GERAL DA OBRA | 4819.71 | 1.729% | PERÍODO (MESES) 6: 4819.71
100%
VALOR PARCIAL |  |  |  |  | 35909.2649 | 62424.1027 | 62434.3404 | 29730.1183 | 38767.981 | 49504.7632
PERCENTUAL PARCIAL |  |  |  |  | 12.88% | 22.39% | 22.4% | 10.66% | 13.91% | 17.76%
VALOR ACUMULADO |  |  |  |  | 35909.2649 | 98333.3676 | 160767.7081 | 190497.8264 | 229265.8074 | 278770.5707
PECENTUAL ACUMULADO |  |  |  |  | 12.88% | 35.27% | 57.67% | 68.33% | 82.24% | 100%
_________________________________________ Bruno Ambrósio Coelho Engenheiro Civil - CREA 325.624 - MG Diretor de Engenharia da Secretaria de Educação