## P.O. Bola Preta
PREFEITURA DE ELÓI MENDES - MG SECRETARIA MUNICIPAL DE OBRAS PÚBLICAS E SERVIÇOS URBANOS
OBRA | CALÇAMENTO EM BLOQUETES - MORRO BOLA PRETA
PLANILHA ORÇAMENTÁRIA
ITEM | DESCRIÇÃO |  |  | UND. DE MEDIDA | QUANTIDADE | VALORES (COM DESONERAÇÃO)
| FONTE | CÓDIGO | SERVIÇO |  |  | PREÇO UNITÁRIO (SEM BDI) (R$) | BDI (%) | PREÇO UNITÁRIO (COM BDI) (R$) | PREÇO TOTAL (R$)
CALÇAMENTO EM BLOQUETES - MORRO BOLA PRETA | [8 empty] | 229051.0612
1. | SERVIÇOS PRELIMINARES | [7 empty] | 9007.7363
1.1 | SEINFRA 01/2026 | ED-28427 | FORNECIMENTO E COLOCAÇÃO DE PLACA DE OBRA EM CHAPA GALVANIZADA #26, ESP. 0,45MM, DIMENSÃO (3X1,5)M, PLOTADA COM ADESIVO VINÍLICO, AFIXADA COM REBITES 4,8X40MM, EM ESTRUTURA METÁLICA DE METALON 20X20MM, ESP. 1,25MM, INCLUSIVE SUPORTE EM EUCALIPTO AUTOCLAVADO PINTADO COM TINTA PVA DUAS (2) DEMÃOS | UN. | 1 | 1187.1 | 23.9 | 1470.8169 | 1470.8169
1.2 | SICRO 01/2026 | 4011221 | BASE ESTABILIZADA GRANULOMETRICAMENTE COM MISTURA DE SOLOS NA PISTA COM MATERIAL DE JAZIDA - 100% PROCTOR MODIFICADO | M³ | 196.35 | 17.79 | 23.9 | 22.0418 | 4327.9094
1.3 | SEINFRA 01/2026 | ED-49558 | ENSAIO DE COMPACTAÇÃO - AMOSTRAS TRABALHADAS - SOLO | UN. | 70 | 37 | 23.9 | 45.843 | 3209.01
2. | DRENAGEM PLUVIAL | [7 empty] | 5915.9529
2.1 | SINAPI 03/2026 | 94964 | CONCRETO FCK = 20MPA, TRAÇO 1:2,7:3 (EM MASSA SECA DE CIMENTO/ AREIA MÉDIA/ BRITA 1) - PREPARO MECÂNICO COM BETONEIRA 400 L. AF_05/2021 | M³ | 6.38 | 566.58 | 23.9 | 701.9926 | 4478.7129
2.2 | SINAPI 03/2026 | 94274 | ASSENTAMENTO DE GUIA (MEIO-FIO) EM TRECHO CURVO, CONFECCIONADA EM CONCRETO PRÉ- FABRICADO, DIMENSÕES 100X15X13X30 CM (COMPRIMENTO X BASE INFERIOR X BASE SUPERIOR X ALTURA). AF_01/2024 | M | 16 | 72.5 | 23.9 | 89.8275 | 1437.24
3. | PAVIMENTAÇÃO EM BLOQUETE | [7 empty] | 214127.372
3.1 | SEINFRA 01/2026 | ED-51107 | ESCAVAÇÃO MANUAL DE VALA COM PROFUNDIDADE MENOR OU IGUAL A 1,5M, INCLUSIVE DESCARGA LATERAL | M³ | 1.68 | 80.46 | 23.9 | 99.6899 | 167.4791
3.2 | SINAPI 03/2026 | 94274 | ASSENTAMENTO DE GUIA (MEIO-FIO) EM TRECHO CURVO, CONFECCIONADA EM CONCRETO PRÉ-FABRICADO, DIMENSÕES 100X15X13X30 CM (COMPRIMENTO X BASE INFERIOR X BASE SUPERIOR X ALTURA). AF_01/2024 | M | 444 | 72.5 | 23.9 | 89.8275 | 39883.41
3.3 | SINAPI 03/2026 | 92394 | EXECUÇÃO DE PAVIMENTO EM PISO INTERTRAVADO, COM BLOCO SEXTAVADO DE 25 X 25 CM, ESPESSURA 8 CM. AF_10/2022 | M² | 1309 | 104.26 | 23.9 | 129.1781 | 169094.1853
3.4 | SINAPI 03/2026 | 94995 | EXECUÇÃO DE PASSEIO (CALÇADA) OU PISO DE CONCRETO COM CONCRETO MOLDADO IN LOCO, USINADO, ACABAMENTO CONVENCIONAL, ESPESSURA 8 CM, ARMADO. AF_08/2022 | M² | 14 | 95.92 | 23.9 | 118.8449 | 1663.8283
3.5 | SEINFRA 01/2026 | ED-29231 | TRANSPORTE DE MATERIAL DE QUALQUER NATUREZA EM CAMINHÃO, DISTÂNCIA MAIOR QUE 2KM E MENOR OU IGUAL A 5KM, DENTRO DO PERÍMETRO URBANO, EXCLUSIVE CARGA, INCLUSIVE DESCARGA | M³ x KM | 1034.11 | 2.59 | 23.9 | 3.209 | 3318.4693
_________________________________________ Bruno Ambrósio Coelho Engenheiro Civil - CREA 325.624 - MG Diretor de Engenharia da Secretaria de Educação

## P.O. Pindaíbas
PREFEITURA DE ELÓI MENDES - MG SECRETARIA MUNICIPAL DE OBRAS PÚBLICAS E SERVIÇOS URBANOS
OBRA | CALÇAMENTO EM BLOQUETES - PINDAÍBAS
PLANILHA ORÇAMENTÁRIA
ITEM | DESCRIÇÃO |  |  | UND. DE MEDIDA | QUANTIDADE | VALORES (COM DESONERAÇÃO)
| FONTE | CÓDIGO | SERVIÇO |  |  | PREÇO UNITÁRIO (SEM BDI) (R$) | BDI (%) | PREÇO UNITÁRIO (COM BDI) (R$) | PREÇO TOTAL (R$)
CALÇAMENTO EM BLOQUETES - PINDAÍBAS | [8 empty] | 319033.803
1. | SERVIÇOS PRELIMINARES | [7 empty] | 10869.1671
1.1 | SEINFRA 01/2026 | ED-28427 | FORNECIMENTO E COLOCAÇÃO DE PLACA DE OBRA EM CHAPA GALVANIZADA #26, ESP. 0,45MM, DIMENSÃO (3X1,5)M, PLOTADA COM ADESIVO VINÍLICO, AFIXADA COM REBITES 4,8X40MM, EM ESTRUTURA METÁLICA DE METALON 20X20MM, ESP. 1,25MM, INCLUSIVE SUPORTE EM EUCALIPTO AUTOCLAVADO PINTADO COM TINTA PVA DUAS (2) DEMÃOS | UN. | 1 | 1187.1 | 23.9 | 1470.8169 | 1470.8169
1.2 | SICRO 01/2026 | 4011221 | BASE ESTABILIZADA GRANULOMETRICAMENTE COM MISTURA DE SOLOS NA PISTA COM MATERIAL DE JAZIDA - 100% PROCTOR MODIFICADO | M³ | 280.8 | 17.79 | 23.9 | 22.0418 | 6189.3402
1.3 | SEINFRA 01/2026 | ED-49558 | ENSAIO DE COMPACTAÇÃO - AMOSTRAS TRABALHADAS - SOLO | UN. | 70 | 37 | 23.9 | 45.843 | 3209.01
2. | DRENAGEM PLUVIAL | [7 empty] | 8065.3441
2.1 | SINAPI 03/2026 | 94964 | CONCRETO FCK = 20MPA, TRAÇO 1:2,7:3 (EM MASSA SECA DE CIMENTO/ AREIA MÉDIA/ BRITA 1) - PREPARO MECÂNICO COM BETONEIRA 400 L. AF_05/2021 | M³ | 8.93 | 566.58 | 23.9 | 701.9926 | 6268.7941
2.2 | SINAPI 03/2026 | 94274 | ASSENTAMENTO DE GUIA (MEIO-FIO) EM TRECHO CURVO, CONFECCIONADA EM CONCRETO PRÉ- FABRICADO, DIMENSÕES 100X15X13X30 CM (COMPRIMENTO X BASE INFERIOR X BASE SUPERIOR X ALTURA). AF_01/2024 | M | 20 | 72.5 | 23.9 | 89.8275 | 1796.55
3. | PAVIMENTAÇÃO EM BLOQUETE | [7 empty] | 300099.2917
3.1 | SEINFRA 01/2026 | ED-51107 | ESCAVAÇÃO MANUAL DE VALA COM PROFUNDIDADE MENOR OU IGUAL A 1,5M, INCLUSIVE DESCARGA LATERAL | M³ | 2.5 | 80.46 | 23.9 | 99.6899 | 249.2248
3.2 | SINAPI 03/2026 | 94274 | ASSENTAMENTO DE GUIA (MEIO-FIO) EM TRECHO CURVO, CONFECCIONADA EM CONCRETO PRÉ-FABRICADO, DIMENSÕES 100X15X13X30 CM (COMPRIMENTO X BASE INFERIOR X BASE SUPERIOR X ALTURA). AF_01/2024 | M | 572 | 72.5 | 23.9 | 89.8275 | 51381.33
3.3 | SINAPI 03/2026 | 92394 | EXECUÇÃO DE PAVIMENTO EM PISO INTERTRAVADO, COM BLOCO SEXTAVADO DE 25 X 25 CM, ESPESSURA 8 CM. AF_10/2022 | M² | 1872 | 104.26 | 23.9 | 129.1781 | 241821.4781
3.4 | SINAPI 03/2026 | 94995 | EXECUÇÃO DE PASSEIO (CALÇADA) OU PISO DE CONCRETO COM CONCRETO MOLDADO IN LOCO, USINADO, ACABAMENTO CONVENCIONAL, ESPESSURA 8 CM, ARMADO. AF_08/2022 | M² | 16 | 95.92 | 23.9 | 118.8449 | 1901.5181
3.5 | SEINFRA 01/2026 | ED-29231 | TRANSPORTE DE MATERIAL DE QUALQUER NATUREZA EM CAMINHÃO, DISTÂNCIA MAIOR QUE 2KM E MENOR OU IGUAL A 5KM, DENTRO DO PERÍMETRO URBANO, EXCLUSIVE CARGA, INCLUSIVE DESCARGA | M³ x KM | 1478.88 | 2.59 | 23.9 | 3.209 | 4745.7407
_________________________________________ Bruno Ambrósio Coelho Engenheiro Civil - CREA 325.624 - MG Diretor de Engenharia da Secretaria de Educação

## P.O. Serrinha
PREFEITURA DE ELÓI MENDES - MG SECRETARIA MUNICIPAL DE OBRAS PÚBLICAS E SERVIÇOS URBANOS
OBRA | CALÇAMENTO EM BLOQUETES - SERRINHA
PLANILHA ORÇAMENTÁRIA
ITEM | DESCRIÇÃO |  |  | UND. DE MEDIDA | QUANTIDADE | VALORES (COM DESONERAÇÃO)
| FONTE | CÓDIGO | SERVIÇO |  |  | PREÇO UNITÁRIO (SEM BDI) (R$) | BDI (%) | PREÇO UNITÁRIO (COM BDI) (R$) | PREÇO TOTAL (R$)
CALÇAMENTO EM BLOQUETES - SERRINHA | [8 empty] | 319242.6601
1. | SERVIÇOS PRELIMINARES | [7 empty] | 10974.7474
1.1 | SEINFRA 01/2026 | ED-28427 | FORNECIMENTO E COLOCAÇÃO DE PLACA DE OBRA EM CHAPA GALVANIZADA #26, ESP. 0,45MM, DIMENSÃO (3X1,5)M, PLOTADA COM ADESIVO VINÍLICO, AFIXADA COM REBITES 4,8X40MM, EM ESTRUTURA METÁLICA DE METALON 20X20MM, ESP. 1,25MM, INCLUSIVE SUPORTE EM EUCALIPTO AUTOCLAVADO PINTADO COM TINTA PVA DUAS (2) DEMÃOS | UN. | 1 | 1187.1 | 23.9 | 1470.8169 | 1470.8169
1.2 | SICRO 01/2026 | 4011221 | BASE ESTABILIZADA GRANULOMETRICAMENTE COM MISTURA DE SOLOS NA PISTA COM MATERIAL DE JAZIDA - 100% PROCTOR MODIFICADO | M³ | 285.59 | 17.79 | 23.9 | 22.0418 | 6294.9205
1.3 | SEINFRA 01/2026 | ED-49558 | ENSAIO DE COMPACTAÇÃO - AMOSTRAS TRABALHADAS - SOLO | UN. | 70 | 37 | 23.9 | 45.843 | 3209.01
2. | DRENAGEM PLUVIAL | [7 empty] | 6660.0651
2.1 | SINAPI 03/2026 | 94964 | CONCRETO FCK = 20MPA, TRAÇO 1:2,7:3 (EM MASSA SECA DE CIMENTO/ AREIA MÉDIA/ BRITA 1) - PREPARO MECÂNICO COM BETONEIRA 400 L. AF_05/2021 | M³ | 7.44 | 566.58 | 23.9 | 701.9926 | 5222.8251
2.2 | SINAPI 03/2026 | 94274 | ASSENTAMENTO DE GUIA (MEIO-FIO) EM TRECHO CURVO, CONFECCIONADA EM CONCRETO PRÉ- FABRICADO, DIMENSÕES 100X15X13X30 CM (COMPRIMENTO X BASE INFERIOR X BASE SUPERIOR X ALTURA). AF_01/2024 | M | 16 | 72.5 | 23.9 | 89.8275 | 1437.24
3. | PAVIMENTAÇÃO EM BLOQUETE | [7 empty] | 301607.8476
3.1 | SEINFRA 01/2026 | ED-51107 | ESCAVAÇÃO MANUAL DE VALA COM PROFUNDIDADE MENOR OU IGUAL A 1,5M, INCLUSIVE DESCARGA LATERAL | M³ | 2.45 | 80.46 | 23.9 | 99.6899 | 244.2404
3.2 | SINAPI 03/2026 | 94274 | ASSENTAMENTO DE GUIA (MEIO-FIO) EM TRECHO CURVO, CONFECCIONADA EM CONCRETO PRÉ-FABRICADO, DIMENSÕES 100X15X13X30 CM (COMPRIMENTO X BASE INFERIOR X BASE SUPERIOR X ALTURA). AF_01/2024 | M | 542 | 72.5 | 23.9 | 89.8275 | 48686.505
3.3 | SINAPI 03/2026 | 92394 | EXECUÇÃO DE PAVIMENTO EM PISO INTERTRAVADO, COM BLOCO SEXTAVADO DE 25 X 25 CM, ESPESSURA 8 CM. AF_10/2022 | M² | 1903.95 | 104.26 | 23.9 | 129.1781 | 245948.7197
3.4 | SINAPI 03/2026 | 94995 | EXECUÇÃO DE PASSEIO (CALÇADA) OU PISO DE CONCRETO COM CONCRETO MOLDADO IN LOCO, USINADO, ACABAMENTO CONVENCIONAL, ESPESSURA 8 CM, ARMADO. AF_08/2022 | M² | 16 | 95.92 | 23.9 | 118.8449 | 1901.5181
3.5 | SEINFRA 01/2026 | ED-29231 | TRANSPORTE DE MATERIAL DE QUALQUER NATUREZA EM CAMINHÃO, DISTÂNCIA MAIOR QUE 2KM E MENOR OU IGUAL A 5KM, DENTRO DO PERÍMETRO URBANO, EXCLUSIVE CARGA, INCLUSIVE DESCARGA | M³ x KM | 1504.16 | 2.59 | 23.9 | 3.209 | 4826.8645
_________________________________________ Bruno Ambrósio Coelho Engenheiro Civil - CREA 325.624 - MG Diretor de Engenharia da Secretaria de Educação

## P.O. Total
PREFEITURA DE ELÓI MENDES - MG SECRETARIA MUNICIPAL DE OBRAS PÚBLICAS E SERVIÇOS URBANOS
OBRA | CALÇAMENTO COM BLOCOS SEXTAVADOS DE CONCRETO EM MORROS NA ZONA RURAL DE ELÓI MENDES - MG
PLANILHA ORÇAMENTÁRIA
ITEM | DESCRIÇÃO |  |  | UND. DE MEDIDA | QUANTIDADE | VALORES (COM DESONERAÇÃO)
| FONTE | CÓDIGO | SERVIÇO |  |  | PREÇO UNITÁRIO (SEM BDI) (R$) | BDI (%) | PREÇO UNITÁRIO (COM BDI) (R$) | PREÇO TOTAL (R$)
CALÇAMENTO EM BLOQUETES | [8 empty] | 867327.5243
1. | SERVIÇOS PRELIMINARES | [7 empty] | 30851.6509
1.1 | SEINFRA 01/2026 | ED-28427 | FORNECIMENTO E COLOCAÇÃO DE PLACA DE OBRA EM CHAPA GALVANIZADA #26, ESP. 0,45MM, DIMENSÃO (3X1,5)M, PLOTADA COM ADESIVO VINÍLICO, AFIXADA COM REBITES 4,8X40MM, EM ESTRUTURA METÁLICA DE METALON 20X20MM, ESP. 1,25MM, INCLUSIVE SUPORTE EM EUCALIPTO AUTOCLAVADO PINTADO COM TINTA PVA DUAS (2) DEMÃOS | UN. | 3 | 1187.1 | 23.9 | 1470.8169 | 4412.4507
1.2 | SICRO 01/2026 | 4011221 | BASE ESTABILIZADA GRANULOMETRICAMENTE COM MISTURA DE SOLOS NA PISTA COM MATERIAL DE JAZIDA - 100% PROCTOR MODIFICADO | M³ | 762.74 | 17.79 | 23.9 | 22.0418 | 16812.1702
1.3 | SEINFRA 01/2026 | ED-49558 | ENSAIO DE COMPACTAÇÃO - AMOSTRAS TRABALHADAS - SOLO | UN. | 210 | 37 | 23.9 | 45.843 | 9627.03
2. | DRENAGEM PLUVIAL | [7 empty] | 20641.3621
2.1 | SINAPI 03/2026 | 94964 | CONCRETO FCK = 20MPA, TRAÇO 1:2,7:3 (EM MASSA SECA DE CIMENTO/ AREIA MÉDIA/ BRITA 1) - PREPARO MECÂNICO COM BETONEIRA 400 L. AF_05/2021 | M³ | 22.75 | 566.58 | 23.9 | 701.9926 | 15970.3321
2.2 | SINAPI 03/2026 | 94274 | ASSENTAMENTO DE GUIA (MEIO-FIO) EM TRECHO CURVO, CONFECCIONADA EM CONCRETO PRÉ- FABRICADO, DIMENSÕES 100X15X13X30 CM (COMPRIMENTO X BASE INFERIOR X BASE SUPERIOR X ALTURA). AF_01/2024 | M | 52 | 72.5 | 23.9 | 89.8275 | 4671.03
3. | PAVIMENTAÇÃO EM BLOQUETE | [7 empty] | 815834.5113
3.1 | SEINFRA 01/2026 | ED-51107 | ESCAVAÇÃO MANUAL DE VALA COM PROFUNDIDADE MENOR OU IGUAL A 1,5M, INCLUSIVE DESCARGA LATERAL | M³ | 6.63 | 80.46 | 23.9 | 99.6899 | 660.9443
3.2 | SINAPI 03/2026 | 94274 | ASSENTAMENTO DE GUIA (MEIO-FIO) EM TRECHO CURVO, CONFECCIONADA EM CONCRETO PRÉ-FABRICADO, DIMENSÕES 100X15X13X30 CM (COMPRIMENTO X BASE INFERIOR X BASE SUPERIOR X ALTURA). AF_01/2024 | M | 1558 | 72.5 | 23.9 | 89.8275 | 139951.245
3.3 | SINAPI 03/2026 | 92394 | EXECUÇÃO DE PAVIMENTO EM PISO INTERTRAVADO, COM BLOCO SEXTAVADO DE 25 X 25 CM, ESPESSURA 8 CM. AF_10/2022 | M² | 5084.95 | 104.26 | 23.9 | 129.1781 | 656864.383
3.4 | SINAPI 03/2026 | 94995 | EXECUÇÃO DE PASSEIO (CALÇADA) OU PISO DE CONCRETO COM CONCRETO MOLDADO IN LOCO, USINADO, ACABAMENTO CONVENCIONAL, ESPESSURA 8 CM, ARMADO. AF_08/2022 | M² | 46 | 95.92 | 23.9 | 118.8449 | 5466.8645
3.5 | SEINFRA 01/2026 | ED-29231 | TRANSPORTE DE MATERIAL DE QUALQUER NATUREZA EM CAMINHÃO, DISTÂNCIA MAIOR QUE 2KM E MENOR OU IGUAL A 5KM, DENTRO DO PERÍMETRO URBANO, EXCLUSIVE CARGA, INCLUSIVE DESCARGA | M³ x KM | 4017.15 | 2.59 | 23.9 | 3.209 | 12891.0745
_________________________________________ Bruno Ambrósio Coelho Engenheiro Civil - CREA 325.624 - MG Diretor de Engenharia da Secretaria de Educação

## Cronograma Físico-Financeiro
PREFEITURA MUNICIPAL DE ELÓI MENDES SECRETARIA MUNICIPAL DE OBRAS PÚBLICAS E SERVIÇOS URBANOS
OBRA | CALÇAMENTO COM BLOCOS SEXTAVADOS DE CONCRETO EM MORROS NA ZONA RURAL DE ELÓI MENDES - MG
PLANILHA ORÇAMENTÁRIA
ITEM | SUB ITEM | DESCRIÇÃO | VALOR (R$) | % | PERÍODO (MESES)
[5 empty] | 1 | 2 | 3 | 4 | 5 | 6
1. SERVIÇOS PRELIMINARES | 1.1 | FORNECIMENTO E COLOCAÇÃO DE PLACA DE OBRA EM CHAPA GALVANIZADA #26, ESP. 0,45MM, DIMENSÃO (3X1,5)M, PLOTADA COM ADESIVO VINÍLICO, AFIXADA COM REBITES 4,8X40MM, EM ESTRUTURA METÁLICA DE METALON 20X20MM, ESP. 1,25MM, INCLUSIVE SUPORTE EM EUCALIPTO AUTOCLAVADO PINTADO COM TINTA PVA DUAS (2) DEMÃOS | 4412.4507 | 0.5087% | PERÍODO (MESES) 1: 4412.4507
100%
| 1.2 | BASE ESTABILIZADA GRANULOMETRICAMENTE COM MISTURA DE SOLOS NA PISTA COM MATERIAL DE JAZIDA - 100% PROCTOR MODIFICADO | 16812.1702 | 1.938% | PERÍODO (MESES) 1: 8406.0851; PERÍODO (MESES) 2: 8406.0851
[5 empty] | 50% | 50%
| 1.3 | ENSAIO DE COMPACTAÇÃO - AMOSTRAS TRABALHADAS - SOLO | 9627.03 | 1.11% | PERÍODO (MESES) 1: 4813.515; PERÍODO (MESES) 2: 4813.515
[5 empty] | 50% | 50%
2. DRENAGEM PLUVIAL | 2.1 | CONCRETO FCK = 20MPA, TRAÇO 1:2,7:3 (EM MASSA SECA DE CIMENTO/ AREIA MÉDIA/ BRITA 1) - PREPARO MECÂNICO COM BETONEIRA 400 L. AF_05/2021 | 15970.3321 | 1.841% | PERÍODO (MESES) 1: 5429.9129; PERÍODO (MESES) 2: 5270.2096; PERÍODO (MESES) 3: 5270.2096
[5 empty] | 34% | 33% | 33%
| 2.2 | ASSENTAMENTO DE GUIA (MEIO-FIO) EM TRECHO CURVO, CONFECCIONADA EM CONCRETO PRÉ- FABRICADO, DIMENSÕES 100X15X13X30 CM (COMPRIMENTO X BASE INFERIOR X BASE SUPERIOR X ALTURA). AF_01/2024 | 4671.03 | 0.5386% | PERÍODO (MESES) 1: 1588.1502; PERÍODO (MESES) 2: 1541.4399; PERÍODO (MESES) 3: 1541.4399
[5 empty] | 34% | 33% | 33%
3. PAVIMENTAÇÃO EM BLOQUETE | 3.1 | ESCAVAÇÃO MANUAL DE VALA COM PROFUNDIDADE MENOR OU IGUAL A 1,5M, INCLUSIVE DESCARGA LATERAL | 660.9443 | 0.0762% | PERÍODO (MESES) 2: 330.4722; PERÍODO (MESES) 3: 330.4722
[6 empty] | 50% | 50%
| 3.2 | ASSENTAMENTO DE GUIA (MEIO-FIO) EM TRECHO CURVO, CONFECCIONADA EM CONCRETO PRÉ-FABRICADO, DIMENSÕES 100X15X13X30 CM (COMPRIMENTO X BASE INFERIOR X BASE SUPERIOR X ALTURA). AF_01/2024 | 139951.245 | 16.14% | 27990.249 | 34987.8112 | 34987.8112 | 41985.3735
[5 empty] | 20% | 25% | 25% | 30%
| 3.3 | EXECUÇÃO DE PAVIMENTO EM PISO INTERTRAVADO, COM BLOCO SEXTAVADO DE 25 X 25 CM, ESPESSURA 8 CM. AF_10/2022 | 656864.383 | 75.73% |  |  | 164216.0957 | 164216.0957 | 164216.0957 | 164216.0957
[7 empty] | 25% | 25% | 25% | 25%
| 3.4 | EXECUÇÃO DE PASSEIO (CALÇADA) OU PISO DE CONCRETO COM CONCRETO MOLDADO IN LOCO, USINADO, ACABAMENTO CONVENCIONAL, ESPESSURA 8 CM, ARMADO. AF_08/2022 | 5466.8645 | 0.6303% | PERÍODO (MESES) 5: 1640.0593; PERÍODO (MESES) 6: 3826.8051
[9 empty] | 30% | 70%
| 3.5 | TRANSPORTE DE MATERIAL DE QUALQUER NATUREZA EM CAMINHÃO, DISTÂNCIA MAIOR QUE 2KM E MENOR OU IGUAL A 5KM, DENTRO DO PERÍMETRO URBANO, EXCLUSIVE CARGA, INCLUSIVE DESCARGA | 12891.0745 | 1.486% | PERÍODO (MESES) 2: 4382.9653; PERÍODO (MESES) 3: 4254.0546; PERÍODO (MESES) 4: 4254.0546
[6 empty] | 34% | 33% | 33%
VALOR PARCIAL |  |  |  |  | 52640.3629 | 59732.4983 | 210600.0832 | 210455.5238 | 165856.1551 | 168042.9009
PERCENTUAL PARCIAL |  |  |  |  | 6.069% | 6.887% | 24.28% | 24.26% | 19.12% | 19.37%
VALOR ACUMULADO |  |  |  |  | 52640.3629 | 112372.8612 | 322972.9444 | 533428.4683 | 699284.6234 | 867327.5243
PECENTUAL ACUMULADO |  |  |  |  | 6.069% | 12.96% | 37.24% | 61.5% | 80.63% | 100%
_________________________________________ Bruno Ambrósio Coelho Engenheiro Civil - CREA 325.624 - MG Diretor de Engenharia da Secretaria de Educação