## MemCalc
| OBRA |  |  |  |  | ÁREA A PAVIMENTAR:
| Projeto de pavimentação Estrada Rural do Pinheirinho (Distrito do Pinheirinho) |  |  |  |  | 300 | m²
LOCAL DA OBRA
Estrada Municipal Itamogí/Bairro Rural Sertãozinho
| PROPRIETÁRIO |  |  |  |  | DATA:
| Prefeitura Municipal de Itamogí - MG |  |  |  |  | 2025-12-09
| AUTOR DO LEVANTAMENTO: |  |  |  |  | DATA BASE SINAPI:
| Eng. Yan David Pimenta - CREA: 408823/D-MG |  |  |  |  | Julho/25
MEMÓRIA DE CÁLCULO
DISCRIMINAÇÃO / QUANTITATIVOS DE PROJETO:
| Rua | Larg Média | Comp. | Área Pav(m²) | Vol CBUQ (m³) | Ton CBUQ | Guia+Sar. (m) | Comp Sarj | Meio Fio (m³)
| Estrada rural Sertãozinho | 6 | 50 | 300 | 12 | 28.8 | 0.4 | 100 | 40
|  | 0 | 0 |  |  |  | 0 |  | 0
|  |  | Total: | 300 | 12 | 28.8 | 0.4 | 100 | 40
1.0 | SERVIÇOS PRELIMINARES
1.1 | PLACA DE OBRA:
| código: | 103689
| comprimento | 2.4 | m
| largura | 1.2 | m
| Área Total: | 2.88 | m²
|  | 2.88 | m²
2.0 | TERRAPLANAGEM
2.1 | REGULARIZAÇÃO DE SUPERFÍCIE / PATROLAMENTO
| código: | 105598
| Área Total de Pavimentação: | 300 | m²
| Área Total de Guia: | 40 | m²
| Área de Preparo: | 340 | m²
2.2 | BASE DE BRITA:
| código: | 96396
| Espessura da base: | 0.15 | m
| Área da Base: | 340 | m²
| Volume da Base: | 51 | m³
| Coeficiente Brita : | 1 | m³/m³
| Peso Específico da Brita médio: | 1.5 | T/m³
2.3 | TRANSPORTE RURAL
| código: | SICRO-5915319
|  | DMT Rural | 3.1 | Km
|  | Transporte Brita da Usina Rural: | 237.15 | T x Km
2.4 | TRANSPORTE RODOVIA
| código: | SICRO-5915321
|  | DMT Rodovia | 32.6 | Km
|  | Transporte Brita da Usina Rodovia: | 2493.9 | T x Km
3.0 | DRENAGEM SUPERFICIAL
| código: | ED-48664
| GUIA + SARJETA | 2 | lados
| Largura | 0.4 | m
| Comprimento | 50 | m
| Comprimento total | 100 | m²
4.0 | PAVIMENTAÇÃO EM CBUQ
4.1 | IMPRIMAÇÃO : | Execução
| código: | SICRO-4011351
| Área= Pavimentação | 300 | m²
4.2 | IMPRIMAÇÃO : | Asfalto Diluído CM-30
| código: | DER- 312347
| Gasto/m²: | 300 | m²
| Taxa de aplicação | 0.0012 | T/m²
| Gasto/T: | 0.36 | T
4.3 | TRANSPORTE DE MATERIAL IMPRIMANTE: |  |  | Rural
| código: |  | SICRO-5914620
| DMT RURAL | 3.1 | Km
| Transporte Rural | 1.116 | T*KM
4.4 | TRANSPORTE DE MATERIAL IMPRIMANTE: |  |  | Rodovia
| código: |  | SICRO-5914622
| DMT ROD | 27.1 | KM
| Transporte Rodovia | 9.756 | T*KM
4.5 | PINTURA DE LIGAÇÃO : | Execução
| código: | SICRO-4011353
| Área= Pavimentação | 300 | m²
4.6 | PINTURA DE LIGAÇÃO: | Emulsão Asfáltica RR-1C
| código: | DER-312371
| Gasto/m²: | 300 | m²
| Taxa de aplicação | 0.0005 | T/m²
| Gasto/T: | 0.15 | T
4.7 | TRANSPORTE DE MATERIAL LIGANTE: |  |  | Rural
| código: | SICRO-5914620
| DMT RURAL | 3.1 | Km
| Transporte Rural | 0.465 | T*KM
4.8 | TRANSPORTE DE MATERIAL LIGANTE: |  |  | Rodovia
| código: | SICRO-5914622
| DMT ROD | 27.1 | KM
| Transporte Rodovia | 4.065 | T*KM
4.9 | CAPEAMENTO EM CBUQ
| código: | 95995
| Área Trabalhada: | 300 | m²
| Espessura da camada de CBUQ: | 0.04 | m
| Volume de CBUQ | 12 | m³
| Peso Especifico CBUQ | 2.4 | T/m³
4.10 | TRANSPORTE DE CBUQ: |  |  | Rural
| código: | SICRO-5914620
| DMT RURAL | 3.1 | Km
| Transporte Rural | 89.28 | T*KM
4.11 | TRANSPORTE DE CBUQ: |  |  | Rodovia
| código: | SICRO-5914622
| DMT ROD | 27.1 | KM
| Transporte Rodovia | 780.48 | T*KM
Itamogi, 09 de Dezembro de 2025
|  | Resp. Técnico: |  | YAN DAVID PIMENTA
CREA: 408823D/MG

## Planilha Orcamentaria
PLANILHA ORÇAMENTÁRIA DE CUSTOS
PREFEITURA: PREFEITURA MUNICIPAL DE ITAMOGI-MG |  |  |  |  | FOLHA Nº: 01
OBRA: PAVIMENTAÇÃO RURAL BAIRRO SERTÃOZINHO |  |  |  |  | DATA: 09/10/2025
LOCAL: ITAMOGI-MG |  |  |  | FORMA DE EXECUÇÃO:
REGIÃO/MÊS DE REFERÊNCIA: SINAPI 07/2025, SICRO 07/2025 REGIÃO SUDESTE-MG E TABELA SICOR 07/2025 REGIÃO SUL DE MG- SEM DESONERAÇÃO E ATA DE PREÇOS DER PARA OS INSUMOS PETREOS |  |  |  | ( ) | DIRETA | ( X ) | INDIRETA
PRAZO DE EXECUÇÃO: 01 Mês | [5 empty] | BDI | 22.64%
ITEM | CÓDIGO | DESCRIÇÃO | UNIDADE | QUANTIDADE | PREÇO UNITÁRIO S/ BDI | PREÇO UNITÁRIO C/ BDI | PREÇO TOTAL
1.0 | - | SERVIÇOES PRELIMINARES |  |  |  | 0 | 0
1.1 | 103689 | FORNECIMENTO E INSTALAÇÃO DE PLACA DE OBRA COM CHAPA GALVANIZADA E ESTRUTURA DE MADEIRA. AF_03/2022_PS | M2 | 2.88 | 502.02 | 615.68 | 1773.16 | 1773.16
[6 empty] | 0 | 0 |  |  | DIMENSÃO | PAV | GUIA+S | TOTAL
2.0 | - | TERRAPLANAGEM |  |  |  | 0 | 0 |  |  | LARGURA | 6 | 0.8 | 6.8
2.1 | 105598 | REGULARIZAÇÃO E COMPACTAÇÃO DE SUBLEITO DE SOLO PREDOMINANTEMENTE ARENOSO, PARA OBRAS DE RECONSTRUÇÃO DE PAVIMENTOS. AF_09/2024 | M2 | 340 | 1.94 | 2.38 | 809.2 | 16561.47 |  | COMPRI | 50 | 100
2.2 | 96396 | CONSTRUÇÃO DE BASE E SUB-BASE PARA PAVIMENTAÇÃO DE BRITA GRADUADA SIMPLES, COM ESPESSURA DE 15 CM - EXCLUSIVE CARGA E TRANSPORTE. AF_09/2024 | M3 | 51 | 214.43 | 262.98 | 13411.98 |  | BRITA 1 | 0.8252 | M3/M3 | DMT RURAL | 3.1
2.3 | SICRO-5915319 | Transporte com caminhão basculante de 14 m³ - rodovia em leito natural | TxKM | 237.15 | 0.93 | 1.14 | 270.35 |  | 1.5 | T/M3 |  | DMT ROD | 32.6
2.4 | SICRO-5915321 | Transporte com caminhão basculante de 14 m³ - rodovia pavimentada | TxKM | 2493.9 | 0.68 | 0.83 | 2069.94
[10 empty] | ÁREA | 300 |  | 340
3.0 | - | DRENAGEM SUPERFICIAL | [6 empty] | SUB BASE | 0.15 |  | VOL | 51
3.1 | ED-48664 | GUIA DE MEIO-FIO (10X15X22)CM E SARJETA (30X10)CM COM INCLINAÇÃO DE 10%, EM CONCRETO COM FCK 15MPA, MOLDADA IN-LOCO, FORMA EM MADEIRA, INCLUSIVE ESCAVAÇÃO, APILOAMENTO E TRANSPORTE COM RETIRADA DO MATERIAL ESCAVADO (EM CAÇAMBA) | M | 100 | 123.8 | 151.83 | 15183 | 15183 |  | TRANSP | 0.005 | M3 | 1BLOCO
[10 empty] | QUANT BLOCO |  | 4800
4.0 | - | PAVIMENTAÇÃO EM CBUQ |  |  |  | 0 |  |  |  | M3 TOTAL |  | 24
4.1 | SICRO-4011351 | Imprimação com asfalto diluído | M2 | 300 | 0.63 | 0.77 | 231 | 35271.67 |  | DIST APROX. |  | 30
4.2 | DER- 312347 | ASFALTO DILUÍDO CM-30 PARA IMPRIMAÇÃO | T | 0.36 | 6460.82 | 7923.55 | 2852.48 |  |  | M3*KM |  | 720
4.3 | SICRO-5914620 | Transporte de material betuminoso com caminhão tanque distribuidor- rodovia em leito natural | TxKM | 1.116 | 3.4 | 4.17 | 4.65 |  | 0.00138 | T/m² | DMT Rod | 27.1
4.4 | SICRO-5914622 | Transporte de material betuminoso com caminhão tanque distribuidor - rodovia pavimentada | TxKM | 9.756 | 2.22 | 2.72 | 26.54 |  |  |  | DMT Rural | 3.1
4.5 | SICRO-4011353 | Pintura de ligação | M2 | 300 | 0.47 | 0.58 | 174
4.6 | DER-312371 | EMULSÕES ASFALTICAS RR-1C PARA PINTURA DE LIGAÇÃO | T | 0.15 | 3341.3 | 4097.77 | 614.67 |  | 0.000396 | T/m² | DMT Rod | 27.1
4.7 | SICRO-5914620 | Transporte de material betuminoso com caminhão tanque distribuidor- rodovia em leito natural | TxKM | 0.465 | 3.4 | 4.17 | 1.94 |  |  |  | DMT Rural | 3.1
4.8 | SICRO-5914622 | Transporte de material betuminoso com caminhão tanque distribuidor - rodovia pavimentada | TxKM | 4.065 | 2.22 | 2.72 | 11.06 |  |  | CAMADA | 0.04
4.9 | 95995 | EXECUÇÃO DE PAVIMENTO COM APLICAÇÃO DE CONCRETO ASFÁLTICO, CAMADA DE ROLAMENTO - EXCLUSIVE CARGA E TRANSPORTE. AF_11/2019 | M3 | 12 | 1961.03 | 2405.01 | 28860.12 |  |  | CBUQ | 0 | 12
4.10 | SICRO-5914620 | Transporte de material betuminoso com caminhão tanque distribuidor- rodovia em leito natural | TxKM | 89.28 | 3.4 | 4.17 | 372.3 |  | 2.4 |  |  | 27.1
4.11 | SICRO-5914622 | Transporte de material betuminoso com caminhão tanque distribuidor - rodovia pavimentada | TxKM | 780.48 | 2.22 | 2.72 | 2122.91 |  |  |  |  | 3.1
[6 empty] | 0 | 0 |  |  | AREIA |  | 0.0568 | M3/M2
[6 empty] | 0 | 0
TOTAL GERAL DA OBRA | [6 empty] | 68789.3 | 68789.3
| PLANILHA REFERENCIAL SINAPI E SETOP/SEINFRA REGIÃO SUL DE MINAS GERAIS SEM DESONERAÇÃO |  | ISS ADOTADO: 3,00%
408823D/MG
| YAN DAVID PIMENTA - ENGENHEIRO CIVIL I |  |  | CREA
ROGÉRIO CAMPAGNOLI DA SILVA - PREFEITO MUNICIPAL

## CRONOGRAMA FISICO FINANCEIRO
CRONOGRAMA FÍSICO-FINANCEIRO
PREFEITURA: PREFEITURA MUNICIPAL DE ITAMOGI-MG |  |  | VALOR DO CONVÊNIO: R$ 47.000,00 |  |  |  |  | DATA: 01/10/2025
OBRA: PAVIMENTAÇÃO RURAL BAIRRO SERTÃOZINHO |  |  | LOCAL: ITAMOGI-MG |  |  |  |  | PRAZO DA OBRA: 01 MÊS
ITEM | CÓDIGO | ETAPAS/DESCRIÇÃO | FÍSICO/ FINANCEIRO | TOTAL ETAPAS | MÊS 1 | MÊS 2 | MÊS 3 | MÊS 4 | MÊS 5 | MÊS 6
|  | PAVIMENTAÇÃO RURAL BAIRRO SERTÃOZINHO | Físico %
|  |  | Financeiro |  | 0 | 0 | 0 | 0 | 0 | 0
1.0 |  | SERVIÇOS PRELIMINARES | Físico % | 2.578% | MÊS 1: 100%
|  |  | Financeiro | 1773.16 | 1773.16 | 0 | 0 | 0 | 0 | 0
2.0 |  | TERRAPLANAGEM | Físico % | 24.08% | MÊS 1: 100%
|  |  | Financeiro | 16561.47 | MÊS 1: 16561.47; MÊS 2: 0
3.0 |  | DRENAGEM SUPERFICIAL | Físico % | 22.07% | MÊS 1: 100%
|  |  | Financeiro | 15183 | MÊS 1: 15183
4.0 |  | PAVIMENTAÇÃO EM CBUQ | Físico % | 51.27% | MÊS 1: 100%
|  |  | Financeiro | 35271.67 | MÊS 1: 35271.67; MÊS 2: 0; MÊS 3: 0
Físico %
|  |  | Financeiro |  | 0 | 0 | 0 | 0 | 0 | 0
Físico %
|  |  | Financeiro |  | 0 | 0 | 0 | 0 | 0 | 0
Físico %
|  |  | Financeiro |  | 0 | 0 | 0 | 0 | 0 | 0
TOTAL |  |  | Físico % | 100% | MÊS 1: 100%
|  |  | Financeiro | 68789.3 | MÊS 1: 68789.3
|  |  |  | 408823D/MG | MÊS 3: Observações:
| YAN DAVID PIMENTA - ENGENHEIRO CIVIL I |  |  | CREA ou CAU
ROGÉRIO CAMPAGNOLI DA SILVA - PREFEITO MUNICIPAL
ITAMOGI-MG