## Planilha Orcamentaria
PLANILHA ORÇAMENTÁRIA DE CUSTOS
PREFEITURA: PREFEITURA MUNICIPAL DE ITAMOGI-MG |  |  |  |  | FOLHA Nº: 01
OBRA: PAVIMENTAÇÃO RURAL BAIRRO SERTÃOZINHO |  |  |  |  | DATA: 09/10/2025
LOCAL: ITAMOGI-MG |  |  |  | FORMA DE EXECUÇÃO:
REGIÃO/MÊS DE REFERÊNCIA: SINAPI 07/2025, SICRO 07/2025 REGIÃO SUDESTE-MG E TABELA SICOR 07/2025 REGIÃO SUL DE MG- SEM DESONERAÇÃO E ATA DE PREÇOS DER PARA OS INSUMOS PETREOS |  |  |  | ( ) | DIRETA | ( X ) | INDIRETA
PRAZO DE EXECUÇÃO: 01 Mês | [5 empty] | BDI | 22.64%
ITEM | CÓDIGO | DESCRIÇÃO | UNIDADE | QUANTIDADE | PREÇO UNITÁRIO S/ BDI | PREÇO UNITÁRIO C/ BDI | PREÇO TOTAL
1.0 | - | SERVIÇOES PRELIMINARES |  |  |  | 0 | 0
1.1 | 103689 | FORNECIMENTO E INSTALAÇÃO DE PLACA DE OBRA COM CHAPA GALVANIZADA E ESTRUTURA DE MADEIRA. AF_03/2022_PS | M2 | 2.88 | 502.02 | 615.68 | 1773.16 | 1773.16
[6 empty] | 0 | 0 |  |  | DIMENSÃO | PAV | GUIA+S | TOTAL
2.0 | - | TERRAPLANAGEM |  |  |  | 0 | 0 |  |  | LARGURA | 6 | 0.8 | 6.8
2.1 | 105598 | REGULARIZAÇÃO E COMPACTAÇÃO DE SUBLEITO DE SOLO PREDOMINANTEMENTE ARENOSO, PARA OBRAS DE RECONSTRUÇÃO DE PAVIMENTOS. AF_09/2024 | M2 | 340 | 1.94 | 2.38 | 809.2 | 16561.47 |  | COMPRI | 50 | 100
2.2 | 96396 | CONSTRUÇÃO DE BASE E SUB-BASE PARA PAVIMENTAÇÃO DE BRITA GRADUADA SIMPLES, COM ESPESSURA DE 15 CM - EXCLUSIVE CARGA E TRANSPORTE. AF_09/2024 | M3 | 51 | 214.43 | 262.98 | 13411.98 |  | BRITA 1 | 0.8252 | M3/M3 | DMT RURAL | 3.1
2.3 | SICRO-5915319 | Transporte com caminhão basculante de 14 m³ - rodovia em leito natural | TxKM | 237.15 | 0.93 | 1.14 | 270.35 |  | 1.5 | T/M3 |  | DMT ROD | 32.6
2.4 | SICRO-5915321 | Transporte com caminhão basculante de 14 m³ - rodovia pavimentada | TxKM | 2493.9 | 0.68 | 0.83 | 2069.94
[10 empty] | ÁREA | 300 |  | 340
3.0 | - | DRENAGEM SUPERFICIAL | [6 empty] | SUB BASE | 0.15 |  | VOL | 51
3.1 | ED-48664 | GUIA DE MEIO-FIO (10X15X22)CM E SARJETA (30X10)CM COM INCLINAÇÃO DE 10%, EM CONCRETO COM FCK 15MPA, MOLDADA IN-LOCO, FORMA EM MADEIRA, INCLUSIVE ESCAVAÇÃO, APILOAMENTO E TRANSPORTE COM RETIRADA DO MATERIAL ESCAVADO (EM CAÇAMBA) | M | 100 | 123.8 | 151.83 | 15183 | 15183 |  | TRANSP | 0.005 | M3 | 1BLOCO
[10 empty] | QUANT BLOCO |  | 4800
4.0 | - | PAVIMENTAÇÃO EM CBUQ |  |  |  | 0 |  |  |  | M3 TOTAL |  | 24
4.1 | SICRO-4011351 | Imprimação com asfalto diluído | M2 | 300 | 0.63 | 0.77 | 231 | 35271.67 |  | DIST APROX. |  | 30
4.2 | DER- 312347 | ASFALTO DILUÍDO CM-30 PARA IMPRIMAÇÃO | T | 0.36 | 6460.82 | 7923.55 | 2852.48 |  |  | M3*KM |  | 720
4.3 | SICRO-5914620 | Transporte de material betuminoso com caminhão tanque distribuidor- rodovia em leito natural | TxKM | 1.116 | 3.4 | 4.17 | 4.65 |  | 0.00138 | T/m² | DMT Rod | 27.1
4.4 | SICRO-5914622 | Transporte de material betuminoso com caminhão tanque distribuidor - rodovia pavimentada | TxKM | 9.756 | 2.22 | 2.72 | 26.54 |  |  |  | DMT Rural | 3.1
4.5 | SICRO-4011351 | Pintura de ligação | M2 | 300 | 0.47 | 0.58 | 174
4.6 | DER-312371 | EMULSÕES ASFALTICAS RR-1C PARA PINTURA DE LIGAÇÃO | T | 0.15 | 3341.3 | 4097.77 | 614.67 |  | 0.000396 | T/m² | DMT Rod | 27.1
4.7 | SICRO-5914620 | Transporte de material betuminoso com caminhão tanque distribuidor- rodovia em leito natural | TxKM | 0.465 | 3.4 | 4.17 | 1.94 |  |  |  | DMT Rural | 3.1
4.8 | SICRO-5914622 | Transporte de material betuminoso com caminhão tanque distribuidor - rodovia pavimentada | TxKM | 4.065 | 2.22 | 2.72 | 11.06 |  |  | CAMADA | 0.04
4.9 | 95995 | EXECUÇÃO DE PAVIMENTO COM APLICAÇÃO DE CONCRETO ASFÁLTICO, CAMADA DE ROLAMENTO - EXCLUSIVE CARGA E TRANSPORTE. AF_11/2019 | M3 | 12 | 1961.03 | 2405.01 | 28860.12 |  |  | CBUQ | 0 | 12
4.10 | SICRO-5914620 | Transporte de material betuminoso com caminhão tanque distribuidor- rodovia em leito natural | TxKM | 89.28 | 3.4 | 4.17 | 372.3 |  | 2.4 |  |  | 27.1
4.11 | SICRO-5914622 | Transporte de material betuminoso com caminhão tanque distribuidor - rodovia pavimentada | TxKM | 780.48 | 2.22 | 2.72 | 2122.91 |  |  |  |  | 3.1
[6 empty] | 0 | 0 |  |  | AREIA |  | 0.0568 | M3/M2
[6 empty] | 0 | 0
TOTAL GERAL DA OBRA | [6 empty] | 68789.3 | 68789.3
| PLANILHA REFERENCIAL SINAPI E SETOP/SEINFRA REGIÃO SUL DE MINAS GERAIS SEM DESONERAÇÃO |  | ISS ADOTADO: 3,00%
408823D/MG
| YAN DAVID PIMENTA - ENGENHEIRO CIVIL I |  |  | CREA
ROGÉRIO CAMPAGNOLI DA SILVA - PREFEITO MUNICIPAL