## PLANILHA
PREFEITURA MUNICIPAL DE SENADOR AMARAL Estado de Minas Gerais CNPJ 41.778.556/0001-90 Telefax: (35)3437-1137 E-mail: www.senadoramaral.mg.gov.br
PLANILHA ORÇAMENTÁRIA DE CUSTOS
PREFEITURA: PREFEITURA MUNICIPAL DE SENADOR AMARAL |  |  |  |  | FOLHA Nº: 01 | ISS MUNICIPAL: | 5%
OBRA: EXECUÇÃO DO SISTEMA DE ABASTECIMENTO DE ÁGUA NO BAIRRO DO VALINHOS - SENADOR AMARAL - MG. |  |  |  |  | DATA: | 2025-09-16
LOCAL: BAIRRO DO VALINHOS - SENADOR AMARAL - MG. |  |  |  | PRAZO DE EXECUÇÃO: MESES
|  |  |  | BDI - 1 (OBRA) | 24.68%
REGIÃO/MÊS DE REFERÊNCIA: SETOP SUL/ABRIL 2025 / SEM DESONERAÇÃO / SINAPI 06-2025 - SEM DESONERADO E COPASA |  |  |  | BDI - 2 (PROJETO) | 22.15%
ITEM | CÓDIGO | DESCRIÇÃO DOS SERVIÇOS | UN. | QUANT. | PREÇO UNIT. (R$) SEM BDI | PREÇO UNIT. (R$) COM BDI | PREÇO TOTAL (R$)
SISTEMA SIMPLIFICADO DE ABASTECIMENTO DE ÁGUA - POÇO TUBULAR PROFUNDO
1 | SERVIÇOS PRELIMINARES
INSTALAÇÕES PRELIMINARES
1.1 | ED-28427 | FORNECIMENTO E COLOCAÇÃO DE PLACA DE OBRA EM CHAPA GALVANIZADA #26, ESP. 0,45MM, DIMENSÃO (3X1,5)M, PLOTADA COM ADESIVO VINÍLICO, AFIXADA COM REBITES 4,8X40MM, EM ESTRUTURA METÁLICA DE METALON 20X20MM, ESP. 1,25MM, INCLUSIVE SUPORTE EM EUCALIPTO AUTOCLAVADO PINTADO COM TINTA PVA DUAS (2) DEMÃOS | UND. | 1 | 1156.19 | 1441.54 | 1441.54
1.2 | SEMAD | AUTORIZAÇÃO PARA PERFURAÇÃO JUNTO A SUPRAM | UND. | 1 | 2000 | 2493.6 | 2493.6
1.3 | ED-50135 | BARRACÃO DE OBRA, EM CHAPA DE COMPENSADO RESINADO, INCLUSIVE INSTALAÇÕES SANITÁRIAS E MOBILIÁRIO - PADRÃO DER-MG | M2 | 10 | 676.76 | 843.78 | 8437.8
1.4 | 65000191 (COPASA) | TRANSPORTE COMERCIAL RODOVIÁRIO (MATERIAL EM GERAL), CARGA ACONCIONADA | TOK | 2800 | 0.58 | 0.72 | 2016
1.5 | 65001074 (COPASA) | LOCAÇÃO DE POÇOS (ESTUDOS DE ÁGUAS SUBTERRANEAS) ISOLADOS POR DEMANDA | UND. | 1 | 1520.22 | 1895.41 | 1895.41
|  |  |  | Subtotal |  |  | 16284.35
2 | PERFURAÇÃO DO POÇO TUBULAR PROFUNDO, PROFUNDIDADE MÉDIA DE 120M ATÉ 180M
SERVIÇOS DIVERSOS
2.1 | 65001069 (COPASA) | INSTALAÇÃO PROVISÓRIA PARA BARRACÃO DE OBRAS PARA PERFURAÇÃO DE POÇO. | UND. | 1 | 789.72 | 984.62 | 984.62
2.2 | 65001070 (COPASA) | MOBILIZAÇÃO E DESLOCAMENTO DAS EQUIPES, EQUIPAMENTOS, MATERIAIS E FERRAMENTAS PARA PERFURAÇÃO DE POÇOS COM SONDAROTOPNEUMATICA. | KM | 120 | 24.84 | 30.97 | 3716.4
2.3 | 65001071 (COPASA) | MOBILIZAÇÃO E DESLOCAMENTO DAS EQUIPES, EQUIPAMENTOS, MATERIAIS E FERRAMENTAS PARA DESENVOLVIMENTO E TESTE DE VAZÃO DE POÇO PROFUNDO, COM COMPRESSOR. | KM | 120 | 6.51 | 8.12 | 974.4
2.4 | 65001090 (COPASA) | PERFURAÇÃO EM ALUVIÃO E CAMADAS INCONSISTENTES - DIAMETRO DO FURO = 8.1/2". | M | 10 | 227.29 | 283.39 | 2833.9
2.5 | 65001091 (COPASA) | PERFURAÇÃO EM ALUVIÃO E CAMADAS INCONSISTENTES - DIAMETRO DO FURO = 10". | M | 20 | 259.94 | 324.09 | 6481.8
2.6 | 65001092 (COPASA) | PERFURAÇÃO EM ALUVIÃO E CAMADAS INCONSISTENTES - DIAMETRO DO FURO = 12". | M | 10 | 269.37 | 335.85 | 3358.5
2.7 | 65001093 (COPASA) | PERFURAÇÃO EM ROCHA SA - DIAMETRO DO FURO = 6". | M | 120 | 224.36 | 279.73 | 33567.6
2.8 | 65001094 (COPASA) | PERFURAÇÃO EM ROCHA SA - DIAMETRO DO FURO = 8". | M | 20 | 227.71 | 283.91 | 5678.2
2.9 | 65001098 (COPASA) | PRODUTO QUIMICO PARA REMOÇÃO DE FLUÍDO DE PERFURAÇÃO E LIMPEZA DE POÇO TUBULAR PROFUNDO - FORNECIMENTO E APLICAÇÃO. | KG | 4 | 36.06 | 44.96 | 179.84
2.10 | 65001105 (COPASA) | PRE-FILTRO COM PEDRA BRITADA | M³ | 2 | 263.88 | 329.01 | 658.02
2.11 | 65001103 (COPASA) | TUBULAÇÃO PARA ALIMENTAÇÃO DE PRÉ-FILTRO PARA POÇO TUBULAR PROFUNDO - FORNECIEMENTO E INSTALAÇÃO. | M | 4 | 63.43 | 79.08 | 316.32
2.12 | 65001101 (COPASA) | CIMENTAÇÃO DO ESPAÇO ANELAR COM ARGAMASSA DE CIMENTO E AREIA NO TRAÇO DE 1:3 | M | 10 | 31.37 | 39.11 | 391.1
2.13 | 65001107 (COPASA) | LAJE DE CONCRETO SIMPLES, CONSUMO MINIMO DE CIMENTO DE 200KG/M3, ESPESSURA = 20CM, DIAMETRO = 2,50M | UND. | 1 | 983.69 | 1226.46 | 1226.46
2.14 | 65001108 (COPASA) | TAMPA DE PROTEÇÃO DO POÇO PROFUNDO EM AÇO PRETO LISO DIN2440 | UND. | 1 | 92.54 | 115.38 | 115.38
2.15 | 65001109 (COPASA) | INSTALAÇÃO E RETIRADA DE TUBULAÇÃO DE TESTE | M | 100 | 10.36 | 12.92 | 1292
2.16 | 65001097 (COPASA) | INSTALAÇÃO OU RETIRADA DE REVESTIMENTO DE POÇOS TUBULARES PROFUNDOS EM TUBOS DE AÇO CARBONO PRETO, GALVANIZADO OUINOXIDAVEL. | M | 30 | 90.39 | 112.7 | 3381
2.17 | 7695 (SINAPI) | TUBO DE AÇO CARB. C/COS. JR DN6" | M | 30 | 314.95 | 392.68 | 11780.4
2.18 | 65001106 (COPASA) | DESINFECÇÃO DE POÇO COM UTILIZADOR DE PRODUTOS QUIMICOS | UND. | 1 | 56.09 | 69.93 | 69.93
2.19 | 65001114 (COPASA) | ANALISE FISICO - QUIMICA | UNID. | 1 | 450.72 | 561.96 | 561.96
2.20 | 65001115 (COPASA) | ANALISE BACTERIOLOGIA | UNID. | 1 | 174.31 | 217.33 | 217.33
|  |  |  | Subtotal |  |  | 77785.16
3 | MONTAGEM E INSTALAÇÃO DE POÇO TUBULAR PROFUNDO 1.1/2", PROFUNDIDADE MEDIA DE 100M
SERVIÇOS DIVERSOS
3.1 | 65000017 (COPASA) | LOCAÇÃO ESTRUTURAS - GABARITO/TABEIRA PARA OBRAS | M² | 25 | 5.77 | 7.19 | 179.75
3.2 | 65000054 (COPASA) | LIMPEZA TERRENO COM RASPAGEM MANUAL | M² | 25 | 6.36 | 7.93 | 198.25
3.3 | 65000336 (COPASA) | CAIXA DE PASSAGEM EM ALVENARIA (0,30X0,30X0,30) | UNID. | 1 | 169.4 | 211.21 | 211.21
3.4 | 65001662 (COPASA) | ASSENTAMENTO DE CABOS ELETRICOS EM ELETRODUTO, DIAMETRO ATE 35 MM², EXCLUSIVE CABOS | M | 6 | 3.14 | 3.91 | 23.46
3.5 | 65001663 (COPASA) | ASSENTAMENTO DE ELETRODUTOS DE PVC RIGIDO ROSCAVEL - DIM 1", EM VALAS, COM ESCAVAÇÃO EM SOLO E ATERRO, EXCLUSIVE/ELETRODUTO | M | 6 | 15.36 | 19.15 | 114.9
3.6 | 65001083 (COPASA) | MONTAGEM E INSTALAÇÃO DE POÇO PROFUNDO, DIAMETRO DA TUBULAÇÃO DE EXTRAÇÃO DE 2", PROFUNDIDADE DA INSTALAÇÃO DA BOMBA ENTRE 60M A 120M | UNID. | 1 | 606.93 | 756.72 | 756.72
3.7 | 35000412 (COPASA) | TUBO AÇO CARBONO GALVANIZADO 1.1/2" | M | 100 | 57.36 | 71.52 | 7152
3.8 | 65001654 (COPASA) | MURETA PADRÃO CEMIG PARA SUB-ESTAÇÃO AREA DE ATE 75KVA | UNID. | 1 | 1816.09 | 2264.3 | 2264.3
3.9 | ED-50122 | TUBO POLIETILENO (PEAD) D20MM - PRETO | M | 6 | 14.35 | 17.89 | 107.34
3.10 | ED-48946 | CABO COBRE 1,5MM² ISOL P 1000/V | M | 224 | 3.12 | 3.89 | 871.36
3.11 | ED-48966 | CABO COBRE UNIP. ISOL. PVC 1000V 10MM² | M | 336 | 3.44 | 4.29 | 1441.44
3.12 | 35000385 (COPASA) | LUVA SIMPLES F.G CL10 1.1/2" | UNID. | 17 | 15.33 | 19.11 | 324.87
3.13 | 65001078 (COPASA) | BARRILETE PARA POÇO PROFUNDO DIAM 50MM (1.1/2) | UNID. | 1 | 2321.61 | 2894.58 | 2894.58
3.14 | COMPOSIÇÃO DE CUSTO (SECIR) | CONJUNTO DE MOTOBOMBA SUBMERSO DE EIXO VERTICAL, COM MOTOR ELÉTRICO BIFÁSICO DE 220V, 60HZ, POTÊNCIA DE 1,00 A 3,00 C.V, CONF. ESPECIFICAÇÃO. | UNID. | 1 | 8766.88 | 10930.55 | 10930.55
3.15 | COMPOSIÇÃO DE CUSTO (SECIR) | FORNECIMENTO E INSTALAÇÃO DE QUADRO DE COMANDO E PROTEÇÃO DE MOTORES BIFÁSICO DE 220V, 60HZ, POTÊNCIA DE 1,00 A 3,00 C.V, CONF. ESPECIFICAÇÃO | UNID. | 1 | 4131.83 | 5151.57 | 5151.57
|  |  |  | Subtotal |  |  | 32622.3
4 | ADUTORA DE ÁGUA BRUTA
SERVIÇOS DIVERSOS
4.1 | 65001169 (COPASA) | LOCAÇÃO DE EIXO - AREA RURAL | KM | 0.18 | 1583.7 | 1974.56 | 355.42
4.2 | 65000054 (COPASA) | LIMPEZA TERRENO COM RASPAGEM MANUAL | M² | 120 | 6.36 | 7.93 | 951.6
4.3 | 65000149 (COPASA) | ESCAVAÇÃO MANUAL DE VALAS (SOLO SECO), PROFUNDIDADE ATE 1,50M | M³ | 10 | 42.38 | 52.84 | 528.4
4.4 | 65000160 (COPASA) | ESCAVAÇÃO MECANICA DE VALAS (SOLO SECO), PROFUNDIDADE ATE 1,50M | M³ | 54 | 13.22 | 16.48 | 889.92
4.5 | 65003321 (COPASA) | REGULARIZAÇÃO E COMPACTAÇÃO MANUAL DE FUNDO DE VALA | M² | 36 | 7.94 | 9.9 | 356.4
4.6 | 65000173 (COPASA) | ATERRO DE VALAS E CAVAS DE FUNDAÇÃO, C/ AVALIAÇÃO VISUAL DA COMPACTAÇÃO | M³ | 38.92 | 23.21 | 28.94 | 1126.34
4.7 | 65000386 (COPASA) | ASSENTAMENTO DE TUBOS E CONEXÕES PVC JS DN 40 DE 50MM | M | 350 | 2.2 | 2.74 | 959
4.8 | 35000484 (COPASA) | TUBO DE PVC PB JS DN 40MM | M | 350 | 24.78 | 30.9 | 10815
4.9 | COMPOSIÇÃO DE CUSTO (SECIR) | FORNECIMENTO E ASSENTAMENTO DE CABOS DE COBRE BIPOLAR 2,50 MM², PROTEÇÃO 1000V, LANÇADOS SEM ELETRODUTOS, JUNTOS AAB PARA AUTOMOTIZAÇÃO ATRAVÉS DE BOIAS DE NÍVEL INSTALADAS NO RESERVÁTORIO, CONFORME ESPECIFICAÇÃO. | M | 360 | 5.92 | 7.38 | 2656.8
|  |  |  | Subtotal |  |  | 18638.88
5 | ESTAÇÃO DE TRATAMENTO DE ÁGUA
SERVIÇOS DIVERSOS
5.1 | COMPOSIÇÃO DE CUSTO (SECIR) | FORNECIMENTO E MONTAGEM DE CLORADOR DE PASTILHAS, TIPO KIT CLOR OU SIMILAR, INCLUSIVE TEST CLORID. E 3KG (150 UNIDADES) DE PASTILHAS DE CLORO. | UNID. | 1 | 898.88 | 1120.72 | 1120.72
|  |  |  | Subtotal |  |  | 1120.72
6 | URBANIZAÇÃO DE ÁREAS, ATÉ 25M²
SERVIÇOS DIVERSOS
6.1 | 65000075 (COPASA) | CERCA ARAME FARPADO COM MOURÕES DE CONCRETO CONFORME PADRÃO COPASA P.126 | M | 19 | 85.29 | 106.34 | 2020.46
6.2 | 65000080 (COPASA) | PORTÃO PARA PEDESTRES CONFORME PADRÃO COPASA P.013 | UNID. | 1 | 2272.27 | 2833.07 | 2833.07
6.3 | 65003745 (COPASA) | CONCRETO MAGRO (CONSUMO MINIMO DE CIMENTO 150KG/M³) - PREPARO EM BITONEIRA, INCLUSIVE LANÇAMENTO, BOMBEAMENTO E ADENSAMENTO | M³ | 1.5 | 679.82 | 847.6 | 1271.4
6.4 | 65000238 (COPASA) | FORMA PLANA EM TABUA DE PINHO, P/ FUNDAÇÕES | M² | 2 | 68.32 | 85.18 | 170.36
6.5 | 65000251 (COPASA) | DESFORMA DE ESTRUTURAS, ALTURA OU PROFUNDIDADE ATE 1,50M | M² | 2 | 24.48 | 30.52 | 61.04
|  |  |  | Subtotal |  |  | 6356.33
7 | PROJETO
SERVIÇO
7.1 | CO-27430 | PROJETO EXECUTIVO COMPLETO PARA A EXECUÇÃO E EIMPLANTAÇÃO DO POÇO ARTESIANO (POÇO, CERCA, RESERVATÓRIO, FUNDAÇÕES) | PR A1 | 5 | 1702.56 | 2079.68 | 10398.4
|  |  |  | Subtotal |  |  | 10398.4
|  |  |  | VALOR TOTAL |  |  | 163206.14
_____________________________________________________ |  |  |  | _______________________________________________
EDIONE SILVIA FERREIRA |  |  |  | DANIEL FRANCO DA SILVEIRA
CAU A 19.326-7 |  |  |  | PREFEITO MUNICIPAL

## CRONOGRAMA
PREFEITURA MUNICIPAL DE SENADOR AMARAL Estado de Minas Gerais CNPJ 41.778.556/0001-90 Telefax: (35)3437-1137 E-mail: www.senadoramaral.mg.gov.br
CRONOGRAMA FÍSICO-FINANCEIRO
PREFEITURA: PREFEITURA MUNICIPAL DE SENADOR AMARAL |  |  | LOCAL: BAIRRO DO VALINHOS - SENADOR AMARAL - MG.
OBRA: EXECUÇÃO DO SISTEMA DE ABASTECIMENTO DE ÁGUA NO BAIRRO DO VALINHOS - SENADOR AMARAL - MG. |  |  | PRAZO DA OBRA: 4 MESES |  | V. TOTAL = | 163206.14 | DATA: | 2025-09-16
ITEM | CÓDIGO | ETAPAS/DESCRIÇÃO | VALOR (R$) | % ITEM | 1 | 2 | 3 | 4
1 |  | SERVIÇOS PRELIMINARES |  | 9.978% | 100%
|  |  | 16284.35 |  | 16284.35
2 |  | PERFURAÇÃO DO POÇO TUBULAR |  | 47.66% | 100%
|  |  | 77785.16 |  | 77785.16
3 |  | MONTAGEM E INSTALAÇÃO DO POÇO |  | 19.99% |  | 100%
|  |  | 32622.3 |  |  | 32622.3
4 |  | ADUTORA DE ÁGUA BRUTA |  | 11.42% |  | 50% | 50%
|  |  | 18638.88 |  |  | 9319.44 | 9319.44
5 |  | ESTAÇÃO DE TRATAMENTO DE ÁGUA |  | 0.6867% |  |  |  | 100%
|  |  | 1120.72 |  |  |  |  | 1120.72
6 |  | URBANIZAÇÃO DE ÁREAS |  | 3.895% |  |  | 100%
|  |  | 6356.33 |  |  |  | 6356.33
7 |  | PROJETO |  | 6.371% | 100%
|  |  | 10398.4 |  | 10398.4 | 0
|  |  |  | 100% | 64.01% | 25.7% | 9.605% | 0.6867%
TOTAL |  |  | 163206.14 |  | 104467.91 | 41941.74 | 15675.77 | 1120.72
100%
TOTAL | [7 empty] | 163206.14
|  | ________________________________________________ |  |  | __________________________________________
|  | EDIONE SÍLVIA FERREIRA |  |  |  | DANIEL FRANCO DA SILVEIRA
|  | CAU A 19.326-7 |  |  |  | PREFEITO MUNICIPAL