## PLANILHA ORÇAMENTÁRIA
PREFEITURA MUNICIPAL DE SENADOR AMARAL Estado de Minas Gerais CNPJ 41.778.556/0001-90 Telefax: (35)3437-1137 E-mail: www.senadoramaral.mg.gov.br
PLANILHA ORÇAMENTÁRIA DE CUSTOS
PREFEITURA: PREFEITURA DO MUNICÍPIO DE SENADOR AMARAL | [5 empty] | FOLHA N°: 01/01
OBRA: MELHORAMENTO DE ESTRADA VICINAL DO MUNICÍPIO | [5 empty] | DATA: | 2026-01-15
LOCAL: ESTRADA VICINAL DO BAIRRO DA LAGOINHA - SENADOR AMARAL - MG | [5 empty] | FORMA DE EXECUÇÃO:
REGIÃO / MÊS / REFERÊNCIA: SETOP 10/2025 - SINAPI - 12/2025 S/ DESON. |  |  |  |  | ( ) DIRETA |  | ( X ) INDIRETA
|  |  |  | % ISS MUNICIPAL: | 5% | BDI (%) | 24,49%
ITEM | FORMA EXECUÇÃO | CÓDIGO | DESCRIÇÃO | QTDADE | UNID. | PREÇO UNITÁRIO S/ BDI | PREÇO UNIT. COM BDI | TOTAL COM BDI
1 | INSTALAÇÕES INICIAIS DA OBRA
1.1 | INDIRETA | ED-28427 | FORNECIMENTO E COLOCAÇÃO DE PLACA DE OBRA EM CHAPA GALVANIZADA (3,00 X 1,5 0 M) - EM CHAPA GALVANIZADA 0,26 AFIXADAS COM REBITES 540 E PARAFUSOS 3/8, EM ESTRUTURA METÁLICA VIGA U 2" ENRIJECIDA COM METALON 20 X 20, SUPORTE EM EUCALIPTO AUTOCLAVADO PINTADAS | 1 | UNID. | 1179.41 | 1468.25 | 1468.25
TOTAL DE ITEM 1: | [6 empty] | 1468.25
2 | OBRAS VIÁRIAS
2.1 | INDIRETA | 92404 | EXECUÇÃO DE VIA EM PISO INTERTRAVADO, COM BLOCO 16 FACES DE 22 X 11 CM, ESPESSURA 8 CM. AF_12/2015 | 700.34 | M² | 92.36 | 114.98 | 80525.09
2.2 | INDIRETA | 95875 | TRANSPORTE COM CAMINHÃO BASCULANTE DE 10 M³, EM VIA URBANA PAVIMENTADA, DMT ATÉ 30 KM (UNIDADE: M3XKM). AF_07/2020 - TRANSPORTE DA AREIA | 840.408 | M3KM | 2.53 | 3.15 | 2647.29
TOTAL DE ITEM 2: | [6 empty] | 83172.38
TOTAL GERAL DA PLANILHA | [7 empty] | 84640.63
TOTAL: OITENTA E QUATRO MIL, SEISCENTOS E QUARENTA REAIS E SESSENTA E TRÊS CENTAVOS
_______________________________________________________
LARISSA VITORIA DA SILVA |  |  |  | _______________________________________________________
CREA/CAU - A.285413-9 |  |  |  | DANIEL FRANCO DA SILVEIRA
RESPONSÁVEL TÉCNICO |  |  |  | PREFEITO MUNICIPAL

## MEMÓRIA DE CALCULO
PREFEITURA MUNICIPAL DE SENADOR AMARAL Estado de Minas Gerais CNPJ 41.778.556/0001-90 Telefax: (35)3437-1137 E-mail: www.senadoramaral.mg.gov.br
MEMÓRIA DE CÁLCULO
PREFEITURA: PREFEITURA DO MUNICÍPIO DE SENADOR AMARAL |  |  |  | FOLHA N°: 01/01
OBRA: MELHORAMENTO DE ESTRADA VICINAL DO MUNICÍPIO |  |  |  | DATA: | 2026-01-15
LOCAL: ESTRADA VICINAL DO BAIRRO DA LAGOINHA - SENADOR AMARAL - MG
1.0 | INSTALAÇÕES INICIAIS DA OBRA
1.1 | FORNECIMENTO E COLOCAÇÃO DE PLACA DE OBRA EM CHAPA GALVANIZADA (3,00 X 1,5 0 M) - EM CHAPA GALVANIZADA 0,26 AFIXADAS COM REBITES 540 E PARAFUSOS 3/8, EM ESTRUTURA METÁLICA VIGA U 2" ENRIJECIDA COM METALON 20 X 20, SUPORTE EM EUCALIPTO AUTOCLAVADO PINTADAS
| QUANTIDADE |  |  |  | 1 | UNID
2.0 | OBRAS VIÁRIAS
2.1 | EXECUÇÃO DE VIA EM PISO INTERTRAVADO, COM BLOCO 16 FACES DE 22 X 11 CM, ESPESSURA 8 CM. AF_12/2015
|  |  | COMPR. | LARGURA | TOTAL | UNID
TRECHO 01 |  |  |  |  | 64.34 | M2
TRECHO 02 |  |  | 106 | 6 | 636 | M2
| QUANTIDADE |  |  |  | 700.34 | M2
2.2 | TRANSPORTE COM CAMINHÃO BASCULANTE DE 10 M³, EM VIA URBANA PAVIMENTADA, DMT ATÉ 30 KM (UNIDADE: M3XKM). AF_07/2020 - TRANSPORTE DA AREIA
|  |  | ÁREA | EXPESSURA | TOTAL | UNID
|  |  | 700.34 | 0.06 | 42.0204 | M3
[5 empty] | 20 | KM
| QUANTIDADE |  |  |  | 840.408 | M3/KM
_______________________________________________________
LARISSA VITORIA DA SILVA |  | _______________________________________________________
CREA/CAU - A.285413-9 |  | DANIEL FRANCO DA SILVEIRA
RESPONSÁVEL TÉCNICO |  | PREFEITO MUNICIPAL

## CRONOGRAMA
PREFEITURA MUNICIPAL DE SENADOR AMARAL Estado de Minas Gerais CNPJ 41.778.556/0001-90 Telefax: (35)3437-1137 E-mail: www.senadoramaral.mg.gov.br
CRONOGRAMA FÍSICO - FINANCAIRO
PREFEITURA: PREFEITURA DO MUNICÍPIO DE SENADOR AMARAL | [6 empty] | DATA: | 2026-01-15
OBRA: MELHORAMENTO DE ESTRADA VICINAL DO MUNICÍPIO | [6 empty] | VALOR: | 84640.63
LOCAL: ESTRADA VICINAL DO BAIRRO DA LAGOINHA - SENADOR AMARAL - MG
ITEM | CÓDIGO | ETAPAS/DESCRIÇÃO | FÍSICO/ FINANCEIRO | TOTAL ETAPAS | MÊS 1 | MÊS 2 | MÊS 3
1 | IIO | INSTALAÇÕES INICIAIS DA OBRA | Físico % | 1.735% | 100%
|  |  | Financeiro | 1468.25 | 1468.25
2 | OBR | OBRAS VIÁRIAS | Físico % | 98.27% | 30% | 30% | 40%
|  |  | Financeiro | 83172.38 | 24951.714 | 24951.714 | 33268.952
TOTAL |  |  | Físico % | 100% | 31.21% | 29.48% | 39.31%
|  |  | Financeiro | 84640.63 | 26419.964 | 24951.714 | 33268.952
_______________________________________________________
LARISSA VITORIA DA SILVA |  |  |  |  | _______________________________________________________
CREA/CAU - A.285413-9 |  |  |  |  | DANIEL FRANCO DA SILVEIRA
RESPONSÁVEL TÉCNICO |  |  |  |  | PREFEITO MUNICIPAL