## PLANILHA
PLANILHA DE COMPOSIÇÃO DE CUSTOS
Obra: | Construção de Gavetas Funerárias e Muro Frontal ( Etapa 01) |  |  | BDI |  |  | 22.47% | 1.2247
Local: | Nova ala do Cemitério Municipal |  |  | Fontes de Preços |  | SINAPI 02/2026
Obs.: | BDI (CONFORME ACÓRDÃO Nº 2622/13 e LEI Nº 13.161 DE 31/08/15) |  |  |  |  | SICOR 01/2026
|  |  |  | Obs.: | Fontes de preço sem desoneração
1 | SERVIÇOS PRELIMINARES
ITEM | CÓDIGO | DESCRIÇÃO DO ITEM | QUANTIDADE | UNIDADE | VALOR UNIT. S/ BDI | VALOR UNIT. C/BDI | VALOR TOTAL
1.1 | ED-16660 | FORNECIMENTO E COLOCAÇÃO DE PLACA DE OBRA EM CHAPA GALVANIZADA #26, ESP. 0,45 MM, PLOTADA COM ADESIVO VINÍLICO, AFIXADA COM REBITES 4,8X40 MM, EM ESTRUTURA METÁLICA DE METALON 20X20 MM, ESP. 1,25 MM, INCLUSIVE SUPORTE EM EUCALIPTO AUTOCLAVADO PINTADO COM TINTA PVA DUAS (2) DEMÃOS | 4.5 | M² | 268.16 | 328.42 | 1477.89
1.2 | ED-50135 | BARRACÃO DE OBRA, EM CHAPA DE COMPENSADO RESINADO, INCLUSIVE INSTALAÇÕES SANITÁRIAS E MOBILIÁRIO - PADRÃO DER-MG | 8 | M² | 710.2 | 869.78 | 6958.24
1.3 | ED-17989 | LOCAÇÃO DE OBRA COM GABARITO DE TÁBUAS CORRIDAS PONTALETADAS A CADA 2,00M, REAPROVEITAMENTO (2X), INCLUSIVE ACOMPANHAMENTO DE EQUIPE TOPOGRÁFICA PARA MARCAÇÃO DE PONTO TOPOGRÁFICO | 138.75 | M | 34.8 | 42.62 | 5913.53
|  |  | VALOR TOTAL DO ITEM |  |  |  | 14349.66
2 | INFRAESTRUTURA
2.1 | ED-51108 | ESCAVAÇÃO MANUAL DE VALA COM PROFUNDIDADE MAIOR QUE 1,5M E MENOR OU IGUAL 3,0M | 10.4063 | M³ | 2.61 | 3.2 | 33.3
2.2 | ED-49810 | FORMA E DESFORMA DE TÁBUA E SARRAFO, REAPROVEITAMENTO (3X) (FUNDAÇÃO) | 46.89 | M² | 83.88 | 102.73 | 4817.01
2.3 | ED-49813 | LASTRO DE BRITA COM PEDRA BRITADA NÚMERO 2 E 3, INCLUSIVE ADENSAMENTO E APILOAMENTO MANUAL | 1.911 | M³ | 215.25 | 263.62 | 503.78
2.4 | ED-49805 | FORNECIMENTO DE CONCRETO ESTRUTURAL, USINADO BOMBEADO, COM FCK 25 MPA, INCLUSIVE LANÇAMENTO, ADENSAMENTO E ACABAMENTO (FUNDAÇÃO) | 6.9576 | M³ | 684.09 | 837.81 | 5829.15
2.5 | ED-48297 | CORTE, DOBRA E MONTAGEM DE AÇO CA-60 DIÂMETRO (4,2MM A 5,0MM) | 53.8373 | KG | 14.6 | 17.88 | 962.61
2.6 | ED-48295 | CORTE, DOBRA E MONTAGEM DE AÇO CA-50 DIÂMETRO (6,3MM A 12,5MM) | 182.5304 | KG | 13.84 | 16.95 | 3093.89
2.7 | ED-50174 | PINTURA COM EMULSÃO ASFÁLTICA, DUAS (2) DEMÃOS | 51.09 | M² | 20.33 | 24.9 | 1272.14
2.8 | 42408 | LONA PLASTICA EXTRA FORTE PRETA, E = 200 MICRA | 82.8 | M² | 2.74 | 3.36 | 278.21
2.9 | ED-51120 | REATERRO MANUAL DE VALA, INCLUSIVE ESPALHAMENTO E COMPACTAÇÃO MANUAL COM SOQUETE | 1.5377 | M³ | 84.9 | 103.98 | 159.9
|  |  | VALOR TOTAL DO ITEM |  |  |  | 16949.99
3 | SUPERESTRUTURA
ITEM | CÓDIGO | DESCRIÇÃO DO ITEM | QUANTIDADE | UNIDADE | VALOR UNIT. S/ BDI | VALOR UNIT. C/BDI | VALOR TOTAL
3.1 | 103760 | MONTAGEM E DESMONTAGEM DE FÔRMA DE LAJE MACIÇA, PÉ-DIREITO SIMPLES, EM CHAPA DE MADEIRA COMPENSADA RESINADA E CIMBRAMENTO DE MADEIRA, 2 UTILIZAÇÕES. AF_03/2022 | 62.1 | M² | 138.6 | 169.74 | 10540.85
3.2 | ED-49810 | FORMA E DESFORMA DE TÁBUA E SARRAFO, REAPROVEITAMENTO | 25.23 | M² | 83.88 | 102.73 | 2591.88
3.3 | ED-49805 | FORNECIMENTO DE CONCRETO ESTRUTURAL, USINADO BOMBEADO, COM FCK 25 MPA, INCLUSIVE LANÇAMENTO, ADENSAMENTO E ACABAMENTO (FUNDAÇÃO) | 0.55 | M³ | 684.09 | 837.81 | 460.8
3.4 | ED-48297 | CORTE, DOBRA E MONTAGEM DE AÇO CA-60 DIÂMETRO (4,2MM A 5,0MM) | 63.9079 | KG | 14.6 | 17.88 | 1142.67
3.5 | ED-48295 | CORTE, DOBRA E MONTAGEM DE AÇO CA-50 DIÂMETRO (6,3MM A 12,5MM) | 201.1776 | KG | 13.84 | 16.95 | 3409.96
3.6 | ED-29582 | ARMADURA DE TELA DE AÇO CA-60, SOLDADA TIPO Q-138, DIÂMETRO Ø4,2MM, TRAMA COM DIMENSÃO (100X100)MM, INCLUSIVE ESPAÇADOR, EXCLUSIVE CONCRETO | 82.8 | M² | 30.36 | 37.18 | 3078.5
3.7 | ED-50844 | CINTA DE CONCRETO ARMADO (10 x 10 CM) 20 MPa, INCLUSIVE FORMA E AÇO, | 1.224 | M³ | 2331.27 | 2855.11 | 3494.65
|  |  | VALOR TOTAL DO ITEM |  |  |  | 24719.31
4 | ALVENARIAS
ITEM | CÓDIGO | DESCRIÇÃO DO ITEM | QUANTIDADE | UNIDADE | VALOR UNIT. S/ BDI | VALOR UNIT. C/BDI | VALOR TOTAL
4.1 | ED-48228 | ALVENARIA DE VEDAÇÃO COM TIJOLO MACIÇO REQUEIMADO, ESP. 20CM, PARA REVESTIMENTO, INCLUSIVE ARGAMASSA PARA ASSENTAMENTO | 32.25 | M² | 268.48 | 328.81 | 10604.12
4.2 | ED-48227 | ALVENARIA DE VEDAÇÃO COM TIJOLO MACIÇO REQUEIMADO, ESP. 10CM, PARA REVESTIMENTO, INCLUSIVE ARGAMASSA PARA ASSENTAMENTO | 37.5 | M² | 151.85 | 185.97 | 6973.88
4.3 | ED-48196 | ALVENARIA DE VEDAÇÃO COM BLOCO DE CONCRETO, ESP. 19CM, PARA REVESTIMENTO, INCLUSIVE ARGAMASSA PARA ASSENTAMENTO | 71.91 | M² | 94.64 | 115.91 | 8335.09
4.4 | ED-48214 | ALVENARIA DE BLOCO DE CONCRETO CHEIO COM ARMAÇÃO, EM CONCRETO COM FCK 15MPA , ESP. 19CM, PARA REVESTIMENTO, INCLUSIVE ARGAMASSA PARA ASSENTAMENTO (DETALHE D -CADERNO SEDS) | 7.99 | M² | 287.31 | 351.87 | 2811.44
|  |  | VALOR TOTAL DO ITEM |  |  |  | 28724.53
5 | REVESTIMENTOS
ITEM | CÓDIGO | DESCRIÇÃO DO ITEM | QUANTIDADE | UNIDADE | VALOR UNIT. S/ BDI | VALOR UNIT. C/BDI | VALOR TOTAL
5.1 | ED-50730 | CHAPISCO COM ARGAMASSA, TRAÇO 1:2:3 (CIMENTO, AREIA E PEDRISCO), APLICADO COM COLHER, ESP. 5MM, PREPARO MECÂNICO | 281.975 | M² | 16.74 | 20.5 | 5780.49
5.2 | ED-50761 | REBOCO COM ARGAMASSA, TRAÇO 1:2:8 (CIMENTO, CAL E AREIA), ESP. 20MM, APLICAÇÃO MANUAL, PREPARO MECÂNICO | 281.975 | M² | 42.21 | 51.69 | 14575.29
|  |  | VALOR TOTAL DO ITEM |  |  |  | 20355.78
6 | PISOS
ITEM | CÓDIGO | DESCRIÇÃO DO ITEM | QUANTIDADE | UNIDADE | VALOR UNIT. S/ BDI | VALOR UNIT. C/BDI | VALOR TOTAL
6.1 | 94995 | EXECUÇÃO DE PASSEIO (CALÇADA) OU PISO DE CONCRETO COM CONCRETO MOLDADO IN LOCO, USINADO, ACABAMENTO CONVENCIONAL, ESPESSURA 8 CM, ARMADO. AF_08/2022 | 131.16 | M² | 96.58 | 118.28 | 15513.6
6.2 | ED-29582 | ARMADURA DE TELA DE AÇO CA-60, SOLDADA TIPO Q-138, DIÂMETRO Ø4,2MM, TRAMA COM DIMENSÃO (100X100)MM, INCLUSIVE ESPAÇADOR, EXCLUSIVE CONCRETO | 131.16 | M² | 30.36 | 37.18 | 4876.53
6.3 | ED - 8145 | JUNTA DE DILATAÇÃO COM ISOPOR 20 MM, EXCLUSIVE SELANTE | 131.16 | M² | 11.36 | 13.91 | 1824.44
6.4 | ED-50579 | APLICAÇÃO DE SELANTE, MASTIQUE ELÁSTICO, EM JUNTA DE DILAÇÃO, DIMENSÃO 20X10 MM, FATOR DE FORMA 1:2, EXCLUSIVE DELIMITADOR DE PROFUNDIDADE | 132.86 | M | 38.21 | 46.8 | 6217.85
6.5 | ED-31576 | FÔRMA E DESFORMA PARA VIGA DE MADEIRA COM TÁBUA E SARRAFO, REAPROVEITAMENTO (5X), EXCLUSIVE ESCORAMENTO | 6.76 | M² | 70.88 | 86.81 | 586.84
|  |  | VALOR TOTAL DO ITEM |  |  |  | 29019.26
7 | PINTURAS
ITEM | CÓDIGO | DESCRIÇÃO DO ITEM | QUANTIDADE | UNIDADE | VALOR UNIT. S/ BDI | VALOR UNIT. C/BDI | VALOR TOTAL
7.1 | ED-50505 | LIXAMENTO MANUAL EM PAREDE PARA REMOÇÃO DE TINTA | 281.975 | M² | 3.69 | 4.52 | 1274.53
7.2 | ED-50514 | PREPARAÇÃO PARA EMASSAMENTO OU PINTURA (LÁTEX/ ACRÍLICA) EM PAREDE, INCLUSIVE UMA (1) DEMÃO DE SELADOR ACRÍLICO | 281.975 | M² | 8.21 | 10.05 | 2833.85
7.3 | ED-50451 | PINTURA ACRÍLICA EM PAREDE, DUAS (2) DEMÃOS, EXCLUSIVE SELADOR ACRÍLICO E MASSA ACRÍLICA/CORRIDA (PVA) | 281.975 | M² | 17.59 | 21.54 | 6073.74
|  |  | VALOR TOTAL DO ITEM |  |  |  | 10182.12
8 | SERVIÇOS FINAIS
ITEM | CÓDIGO | DESCRIÇÃO DO ITEM | QUANTIDADE | UNIDADE | VALOR UNIT. S/ BDI | VALOR UNIT. C/BDI | VALOR TOTAL
8.1 | ED-50266 | LIMPEZA FINAL PARA ENTREGA DA OBRA | 151.86 | M² | 9.01 | 11.03 | 1675.02
8.2 | ED-50933 | ASSENTAMENTO DE GRADIL OU PORTÃO METÁLICO DE AÇO OU FERRO, EXCLUSIVE FORNECIMENTO | 4.6 | M2 | 157.95 | 193.44 | 889.82
|  |  | VALOR TOTAL DO ITEM |  |  |  | 2564.84
|  |  | VALOR TOTAL DA OBRA |  |  |  | 146865.49
Senador Amaral, 15/04/2026
| Arq. Edione Sílvia Ferreira |  | Daniel Franco da Silveira
| CAU A 19.326-7 |  | Prefeito Municipal

## MEMORIA CALCULO
1 | SERVIÇOS PRELIMINARES
1.1 | FORNECIMENTO E COLOCAÇÃO DE PLACA DE OBRA EM CHAPA GALVANIZADA #26, ESP. 0,45 MM, PLOTADA COM ADESIVO VINÍLICO, AFIXADA COM REBITES 4,8X40 MM, EM ESTRUTURA METÁLICA DE METALON 20X20 MM, ESP. 1,25 MM, INCLUSIVE SUPORTE EM EUCALIPTO AUTOCLAVADO PINTADO COM TINTA PVA DUAS (2) DEMÃOS
|  |  |  | QUAND. | 3 | 1.5 | 4.5 | M2
1.2 | BARRACÃO DE OBRA, EM CHAPA DE COMPENSADO RESINADO, INCLUSIVE INSTALAÇÕES SANITÁRIAS E MOBILIÁRIO - PADRÃO DER-MG
[5 empty] | COMP. | LARG | TOTAL | UNID
[5 empty] | 4 | 2 | 8 | M²
1.3 | LOCAÇÃO DE OBRA COM GABARITO DE TÁBUAS CORRIDAS PONTALETADAS A CADA 2,00M, REAPROVEITAMENTO (2X), INCLUSIVE ACOMPANHAMENTO DE EQUIPE TOPOGRÁFICA PARA MARCAÇÃO DE PONTO TOPOGRÁFICO
[5 empty] | QUANT. | COMP. | TOTAL | UNID
MÓDULO 01 |  |  |  |  | 2 | 6.9 | 13.8 | M
[5 empty] | 7 | 3 | 21 | M
CORREDORES E MURO FRONTAL |  |  |  |  | 1 | 39.95 | 39.95 | M
[5 empty] | 1 | 21.2 | 21.2 | M
[5 empty] | 1 | 3.3 | 3.3 | M
[5 empty] | 1 | 1.1 | 1.1 | M
[5 empty] | 1 | 8.2 | 8.2 | M
[5 empty] | 1 | 2.9 | 2.9 | M
[5 empty] | 1 | 7.9 | 7.9 | M
[5 empty] | 1 | 19.4 | 19.4 | M
M
M
TOTAL | [6 empty] | 138.75 | M
2 | INFRAESTRUTURA
2.1 | ESCAVAÇÃO MANUAL DE VALA COM PROFUNDIDADE MAIOR QUE 1,5M E MENOR OU IGUAL 3,0M
|  |  | QUANT. | COMP. | LARG. | ALT. | TOTAL | UNID
BALDRAME MÓDULO 01 |  |  | 2 | 6.9 | 0.3 | 0.35 | 1.449 | M3
|  |  | 7 | 3 | 0.3 | 0.35 | 2.205 | M3
BALDRAME MURO |  |  | 1 | 39.95 | 0.3 | 0.35 | 4.1947 | M3
BLOCOS MÓDULO 01 |  |  | 6 | 0.5 | 0.5 | 0.35 | 0.525 | M3
BLOCOS MURO |  |  | 20 | 0.5 | 0.5 | 0.35 | 1.75 | M3
ESTACAS GAVETA |  | D=0,20 | 6 |  | 0.0314 | 1.5 | 0.2826 | M3
ESTACAS MURO |  | D=0,20 | 20 |  | 0.03 | 1.5 | 0.9 | M3
TOTAL | [6 empty] | 10.4063 | M3
2.2 | FORMA E DESFORMA DE TÁBUA E SARRAFO, REAPROVEITAMENTO (3X) (FUNDAÇÃO)
|  |  | QUANT. | COMP. |  | ALT. | TOTAL | UNID
BALDRAME MÓDULO 01 |  |  | 2 | 6.9 |  | 0.3 | 4.14 | M2
|  |  | 7 | 3 |  | 0.3 | 6.3 | M2
BALDRAME MURO |  |  | 2 | 39.95 |  | 0.3 | 23.97 | M2
BLOCOS MÓDULO 01 |  |  | 24 | 0.4 |  | 0.3 | 2.88 | M2
BLOCOS MURO |  |  | 80 | 0.4 |  | 0.3 | 9.6 | M2
TOTAL | [6 empty] | 46.89 | M2
2.3 | LASTRO DE BRITA COM PEDRA BRITADA NÚMERO 2 E 3, INCLUSIVE ADENSAMENTO E APILOAMENTO MANUAL
|  |  | QUANT. | COMP. | LARG. | ALT. | TOTAL | UNID
BALDRAME MÓDULO 01 |  |  | 2 | 6.9 | 0.2 | 0.1 | 0.276 | M3
|  |  | 7 | 3 | 0.2 | 0.1 | 0.42 | M3
BALDRAME MURO |  |  | 1 | 39.95 | 0.2 | 0.1 | 0.799 | M3
BLOCOS MÓDULO 01 |  |  | 6 | 0.4 | 0.4 | 0.1 | 0.096 | M3
BLOCOS MURO |  |  | 20 | 0.4 | 0.4 | 0.1 | 0.32 | M3
TOTAL | [6 empty] | 1.911 | M3
2.4 | FORNECIMENTO DE CONCRETO ESTRUTURAL, USINADO BOMBEADO, COM FCK 25 MPA, INCLUSIVE LANÇAMENTO, ADENSAMENTO E ACABAMENTO (FUNDAÇÃO)
|  |  | QUANT. | COMP. | LARG. | ALT. | TOTAL | UNID
BALDRAME MÓDULO 01 |  |  | 2 | 6.9 | 0.2 | 0.3 | 0.828 | M3
|  |  | 7 | 3 | 0.2 | 0.3 | 1.26 | M3
BALDRAME MURO |  |  | 1 | 39.95 | 0.2 | 0.3 | 2.397 | M3
BLOCOS MÓDULO 01 |  |  | 6 | 0.4 | 0.4 | 0.3 | 0.288 | M3
BLOCOS MURO |  |  | 20 | 0.4 | 0.4 | 0.3 | 0.96 | M3
ESTACAS MÓDULO 01 |  |  | 6 |  | 0.0314 | 1.5 | 0.2826 | M3
ESTACAS MURO |  | D=0,20 | 20 |  | 0.0314 | 1.5 | 0.942 | M3
TOTAL | [6 empty] | 6.9576 | M3
2.5 | CORTE, DOBRA E MONTAGEM DE AÇO CA-60 DIÂMETRO (4,2MM A 5,0MM)
|  |  |  | QUANT. | COMP. | PESO | TOTAL | UNID
ESTRIBO BALDRAMES FERRO 3/16" |  |  | 4.2 | 232 | 0.98 | 0.109 | 24.7822 | KG
ESTRIBO BALDRAMES FERRO 3/16" |  |  |  | 272 | 0.98 | 0.109 | 29.055 | KG
TOTAL | [6 empty] | 53.8373 | KG
2.6 | CORTE, DOBRA E MONTAGEM DE AÇO CA-50 DIÂMETRO (6,3MM A 12,5MM)
|  |  | QUANT. VB | QUANT. | COMP. | PESO | TOTAL | UNID
ESTACAS FERRO 1/4" |  | GAVETAS |  | 12 | 1 | 0.245 | 2.94 | KG
ESTACAS FERRO 1/4" |  | MURO |  | 40 | 1 | 0.245 | 9.8 | KG
BALDRAMES GAV. |  | 3/8" | 2 | 5 | 7 | 0.624 | 43.68 | KG
|  |  | 7 | 5 | 3.1 | 0.624 | 67.704 | KG
BALDRAMES MURO |  | 3/8" | 1 | 5 | 10.2 | 0.624 | 31.824 | KG
|  |  | 3 | 5 | 7.8 | 0.624 | 24.336 | KG
|  |  | 1 | 5 | 7.6 | 0.624
BLOCOS |  | 3/8" | 26 | 6 | 0.6 | 0.624 | 2.2464 | KG
TOTAL | [6 empty] | 182.5304 | KG
2.7 | PINTURA COM EMULSÃO ASFÁLTICA, DUAS (2) DEMÃOS
|  |  | LADOS | QUANT. | COMP. | ALT | TOTAL | UNID | 281.975
BALDRAME GAVETA |  |  |  | 2 | 6.9 | 0.6 | 8.28 | M2
|  |  |  | 7 | 3 | 0.6 | 12.6 | M2
BALDRAME MURO |  |  |  | 1 | 39.95 | 0.6 | 23.97 | M2
BLOCOS GAVETAS E MURO |  |  |  | 26 | 0.4 | 0.4 | 4.16 | M2
|  |  | 4 | 26 | 0.4 | 0.2 | 2.08 | M2
TOTAL | [6 empty] | 51.09 | M2
2.8 | LONA PLASTICA EXTRA FORTE PRETA, E = 200 MICRA
|  |  |  | QUANT. | COMP. | LARG | TOTAL | UNID
MOD. 01 |  |  |  | 4 | 6.9 | 3 | 82.8 | M2
TOTAL | [6 empty] | 82.8 | M2
2.9 | REATERRO MANUAL DE VALA, INCLUSIVE ESPALHAMENTO E COMPACTAÇÃO MANUAL COM SOQUETE
|  |  |  | ESC. | BRITA | CONC. | TOTAL | UNID
|  |  | REAT. | 10.4063 | 1.911 | 6.9576 | 1.5377 | M3
TOTAL | [6 empty] | 1.5377 | M3
3 | SUPERESTRUTURA
3.1 | MONTAGEM E DESMONTAGEM DE FÔRMA DE LAJE MACIÇA, PÉ-DIREITO SIMPLES, EM CHAPA DE MADEIRA COMPENSADA RESINADA E CIMBRAMENTO DE MADEIRA, 2 UTILIZAÇÕES. AF_03/2022
|  |  |  | QUANT. | COMP. | LARG | TOTAL | UNID
LAJE MACIÇA |  |  |  | 3 | 6.9 | 3 | 62.1 | M2
MOD. 01
TOTAL | [6 empty] | 62.1 | M2
3.2 | FORMA E DESFORMA DE TÁBUA E SARRAFO, REAPROVEITAMENTO
LATERAIS LAJE |  |  | ANDAR | QUANT. | COMP. | LARG | TOTAL | UNID
|  |  | 3 | 2 | 6.9 | 0.1 | 1.38 | M2
|  |  | 3 | 2 | 3 | 0.1 | 0.6 | M2
PILAR |  |  | QUANT. | LADOS | LARG. | ALT. | TOTAL | UNID
20X20 | MÓDULO 01 |  | 3 | 2 | 0.2 | 2.5 | 3 | M2
|  |  | 2 | 3 | 0.2 | 2.5 | 3 | M2
10X20 | MÓDULO 01 |  | 1 | 2 | 0.2 | 2.5 | 1 | M2
|  |  | 1 | 1 | 0.1 | 2.5 | 0.25 | M2
MURO | PILAR |  | 20 | 2 | 0.2 | 2 | 16 | M2
TOTAL | [6 empty] | 25.23 | M2
3.3 | FORNECIMENTO DE CONCRETO ESTRUTURAL, USINADO BOMBEADO, COM FCK 25 MPA, INCLUSIVE LANÇAMENTO, ADENSAMENTO E ACABAMENTO (FUNDAÇÃO)
LAJE MACIÇA
|  |  | QUANT. | COMP. | LARG | ESP. | TOTAL | UNID
MOD. 01 |  |  | 4 | 6.9 | 3 | 0.1 | 8.28 | M2
PILARES |  |  | QUANT. | LARG | LARG. | ALT. | TOTAL | UNID
20X20 | MÓDULO 01 |  | 5 | 0.2 | 0.2 | 2.5 | 0.5 | M2
10X20 | MÓDULO 01 |  | 1 | 0.1 | 0.2 | 2.5 | 0.05 | M2
MURO | PILAR |  | 20 | 0.2 | 0.2 | 2 | 1.6 | M2
TOTAL | [6 empty] | 0.55 | M2
3.4 | CORTE, DOBRA E MONTAGEM DE AÇO CA-60 DIÂMETRO (4,2MM A 5,0MM)
ESTRIBOS FERRO 3/16"
[5 empty] | Q. PILAR | ALT. | TOTAL | UNID
20X20 | MÓDULO 01 |  |  |  | 5 | 3.1 | 15.5 | M
[5 empty] | TOTAL |  | 15.5 | M
[6 empty] | ESP. | 0.15
[6 empty] | Q. EST. | 103.3333 | UN
[6 empty] | COMP. | 0.78 | M
[6 empty] | PESO | 0.154 | KG
[6 empty] | TOTAL | 12.4124 | KG
10X20 | MÓDULO 01 |  |  |  | 1 | 3.1 | 3.1 | M
[5 empty] | TOTAL |  | 3.1
[6 empty] | ESP. | 0.15
[6 empty] | Q. EST. | 20.6667 | UN
[6 empty] | COMP. | 0.58 | M
[6 empty] | PESO | 0.154 | KG
[6 empty] | TOTAL | 1.8459 | KG
PILAR MURO |  |  |  |  | 20 | 3.1 | 62
[6 empty] | ESP. | 0.15
[6 empty] | Q. EST. | 413.3333 | UN
[6 empty] | COMP. | 0.78 | M
[6 empty] | PESO | 0.154 | KG
[6 empty] | TOTAL | 49.6496 | KG
TOTAL | [6 empty] | 63.9079 | M2
3.5 | CORTE, DOBRA E MONTAGEM DE AÇO CA-50 DIÂMETRO (6,3MM A 12,5MM)
PILARES FERRO 3/8"
[5 empty] | QUANT. | ALT. | TOTAL | UNID
20X20 | MÓDULO 01 |  |  |  | 5 | 3.1 | 15.5 | M
10X20 | MÓDULO 01 |  |  |  | 1 | 3.1 | 3.1 | M
20X20 MURO |  |  |  |  | 20 | 3.1 | 62 | M
[5 empty] | TOTAL |  | 80.6 | M
[5 empty] | QUANT. FERRO |  | 4 | UNID
[5 empty] | PESO |  | 0.624 | KG
[7 empty] | 201.1776 | KG
TOTAL | [6 empty] | 201.1776 | KG
3.6 | ARMADURA DE TELA DE AÇO CA-60, SOLDADA TIPO Q-138, DIÂMETRO Ø4,2MM, TRAMA COM DIMENSÃO (100X100)MM, INCLUSIVE ESPAÇADOR, EXCLUSIVE CONCRETO
|  |  | QUANT. | COMP. | LARG |  | TOTAL | UNID
MOD. 01 |  |  | 4 | 6.9 | 3 |  | 82.8 | M2
TOTAL | [6 empty] | 82.8 | M2
3.7 | CINTA DE CONCRETO ARMADO (10 x 10 CM) 20 MPa, INCLUSIVE FORMA E AÇO,
|  |  | QUANT. | COMP. | LARG. | ALT. | TOTAL | UNID
PAREDE EXTERNA |  |  | 3 | 6.9 | 0.2 | 0.1 | 0.414 | M3
|  |  | 6 | 3 | 0.2 | 0.1 | 0.36
PAREDE INTERNA |  |  | 3 | 15 | 0.1 | 0.1 | 0.45 | M3
TOTAL | [6 empty] | 1.224 | M3
4 | ALVENARIAS
4.1 | ALVENARIA DE VEDAÇÃO COM TIJOLO MACIÇO REQUEIMADO, ESP. 20CM, PARA REVESTIMENTO, INCLUSIVE ARGAMASSA PARA ASSENTAMENTO
|  |  |  | QUANT. | COMP. | ALT. | TOTAL | UNID
MÓDULO 01 |  | PAREDE FUNDO |  | 1 | 6.9 | 2.5 | 17.25 | M2
|  | LAT. DIREITA |  | 1 | 3 | 2.5 | 7.5 | M2
|  | LAT. ESQUERDA |  | 1 | 3 | 2.5 | 7.5 | M2
TOTAL | [6 empty] | 32.25 | M2
4.2 | ALVENARIA DE VEDAÇÃO COM TIJOLO MACIÇO REQUEIMADO, ESP. 10CM, PARA REVESTIMENTO, INCLUSIVE ARGAMASSA PARA ASSENTAMENTO
|  |  |  | QUANT. | COMP. | ALT. | TOTAL | UNID
MÓDULO 01 |  |  |  | 5 | 3 | 2.5 | 37.5 | M2
TOTAL | [6 empty] | 37.5 | M2
4.3 | ALVENARIA DE VEDAÇÃO COM BLOCO DE CONCRETO, ESP. 19CM, PARA REVESTIMENTO, INCLUSIVE ARGAMASSA PARA ASSENTAMENTO
|  |  |  | QUANT. | COMP. | ALT. | TOTAL | UNID
MURO |  |  |  | 1 | 39.95 | 1.8 | 71.91 | M2
TOTAL | [6 empty] | 71.91 | M2
4.4 | ALVENARIA DE BLOCO DE CONCRETO CHEIO COM ARMAÇÃO, EM CONCRETO COM FCK 15MPA , ESP. 19CM, PARA REVESTIMENTO, INCLUSIVE ARGAMASSA PARA ASSENTAMENTO (DETALHE D -CADERNO SEDS)
|  |  |  | QUANT. | COMP. | ALT. | TOTAL | UNID
|  |  |  | 1 | 39.95 | 0.2 | 7.99 | M2
TOTAL | [6 empty] | 7.99 | M2
5 | REVESTIMENTOS
5.1 | CHAPISCO COM ARGAMASSA, TRAÇO 1:2:3 (CIMENTO, AREIA E PEDRISCO), APLICADO COM COLHER, ESP. 5MM, PREPARO MECÂNICO
MÓDULO 01 |  |  | QUANT. | LADOS | COMP. | ALT. | TOTAL | UNID
|  | FUNDO EXT | 1 | 1 | 6.9 | 2.5 | 17.25 | M2
|  | LAT. ESQ. E DIE. EXT. | 2 | 1 | 3 | 2.5 | 15 | M2
|  | LAT. INT. | 18 | 2 | 3 | 0.7 | 75.6 | M2
|  | FRENTE | 1 | 1 | 6.9 | 0.25 | 1.725 | M2
|  | FUNDO | 18 | 1 | 1 | 0.7 | 12.6 | M2
MURO |  |  | 1 | 2 | 39.95 | 2 | 159.8 | M2
TOTAL | [6 empty] | 281.975 | M2
5.2 | REBOCO COM ARGAMASSA, TRAÇO 1:2:8 (CIMENTO, CAL E AREIA), ESP. 20MM, APLICAÇÃO MANUAL, PREPARO MECÂNICO
|  |  | IGUAL CHAPISCO |  |  |  | 281.975 | M2
TOTAL | [6 empty] | 281.975 | M2
6 | PISOS
6.1 | EXECUÇÃO DE PASSEIO (CALÇADA) OU PISO DE CONCRETO COM CONCRETO MOLDADO IN LOCO, USINADO, ACABAMENTO CONVENCIONAL, ESPESSURA 8 CM, ARMADO. AF_08/2022
[5 empty] | COMP. | LARG. | TOTAL | UNID
CORREDORES |  | TIRADO NO PROJETO |  |  |  |  | 131.16 | M2
TOTAL | [6 empty] | 131.16 | M2
6.2 | ARMADURA DE TELA DE AÇO CA-60, SOLDADA TIPO Q-138, DIÂMETRO Ø4,2MM, TRAMA COM DIMENSÃO (100X100)MM, INCLUSIVE ESPAÇADOR, EXCLUSIVE CONCRETO
[5 empty] | COMP. | LARG. | TOTAL | UNID
CORREDORES |  | TIRADO NO PROJETO |  |  |  |  | 131.16 | M2
TOTAL | [6 empty] | 131.16 | M2
6.3 | JUNTA DE DILATAÇÃO COM ISOPOR 20 MM, EXCLUSIVE SELANTE
[5 empty] | COMP. | LARG. | TOTAL | UNID
CORREDORES |  | TIRADO NO PROJETO |  |  |  |  | 131.16 | M2
TOTAL | [6 empty] | 131.16 | M2
6.4 | APLICAÇÃO DE SELANTE, MASTIQUE ELÁSTICO, EM JUNTA DE DILAÇÃO, DIMENSÃO 20X10 MM, FATOR DE FORMA 1:2, EXCLUSIVE DELIMITADOR DE PROFUNDIDADE
TOTAL | [6 empty] | 132.86 | M
6.5 | FÔRMA E DESFORMA PARA VIGA DE MADEIRA COM TÁBUA E SARRAFO, REAPROVEITAMENTO (5X), EXCLUSIVE ESCORAMENTO
[5 empty] | COMP. | ALT | TOTAL | UNID
CORREDORES |  |  |  |  | 3.6 | 0.1 | 0.36 | M2
[5 empty] | 15.4 | 0.1 | 1.54 | M2
[5 empty] | 7.9 | 0.1 | 0.79 | M2
[5 empty] | 6.9 | 0.1 | 0.69 | M2
[5 empty] | 8.2 | 0.1 | 0.82 | M2
[5 empty] | 1.1 | 0.1 | 0.11 | M2
[5 empty] | 3.3 | 0.1 | 0.33 | M2
[5 empty] | 21.2 | 0.1 | 2.12 | M2
TOTAL | [6 empty] | 6.76 | M2
7 | PINTURA
7.1 | LIXAMENTO MANUAL EM PAREDE PARA REMOÇÃO DE TINTA
IGUAL CHAPISCO E REBOCO EXTERNO
TOTAL | [6 empty] | 281.975 | M2
7.2 | PREPARAÇÃO PARA EMASSAMENTO OU PINTURA (LÁTEX/ ACRÍLICA) EM PAREDE, INCLUSIVE UMA (1) DEMÃO DE SELADOR ACRÍLICO
IGUAL LIXAMENTO
TOTAL | [6 empty] | 281.975 | M2
7.3 | PINTURA ACRÍLICA EM PAREDE, DUAS (2) DEMÃOS, EXCLUSIVE SELADOR ACRÍLICO E MASSA ACRÍLICA/CORRIDA (PVA)
IGUAL LIXAMENTO
TOTAL | [6 empty] | 281.975 | M2
8 | SERVIÇOS COMPLEMENTARES
8.1 | LIMPEZA FINAL PARA ENTREGA DA OBRA
[7 empty] | TOTAL | UNID
| GAVETAS | [5 empty] | 20.7 | M2
| CORREDORES | [5 empty] | 131.16 | M2
TOTAL | [6 empty] | 151.86 | M2
8.2 | ASSENTAMENTO DE GRADIL OU PORTÃO METÁLICO DE AÇO OU FERRO, EXCLUSIVE FORNECIMENTO
[5 empty] | COMP. | ALTURA | TOTAL | UNID
[5 empty] | 2.3 | 2 | 4.6 | M2
TOTAL | [6 empty] | 4.6 | M2
Senador Amaral, 15/04/2026
Arq. Edione Sílvia Ferreira
CAU A19.326-7

## CRONOGRAMA
PREFEITURA MUNICIPAL DE SENADOR AMARAL Estado de Minas Gerais CNPJ 41.778.556/0001-90 Telefax: (35)3437-1137 E-mail: www.senadoramaral.mg.gov.br
CRONOGRAMA FÍSICO-FINANCEIRO
OBRA | Construção de Gavetas Funerárias e Muro Frontal ( Etapa 01) |  |  | END.: R. TONICO DA CUNHA, CENTRO, SENADOR AMARAL - MG |  |  |  |  | DATA | 2026-04-15
LOCAL | Nova ala do Cemitério Municipal |  |  | PRAZO DA OBRA: 5 MESES |  |  | V. TOTAL = |  | 146865.49
ITEM | CÓDIGO | ETAPAS/DESCRIÇÃO | VALOR (R$) | % ITEM | 1 | 2 | 3 | 4 | 5 | 6 | 7
1 |  | SERVIÇOS PRELIMINARES |  | 9.771% | 1: 100%
|  |  | 14349.66 |  | 1: 14349.66
2 |  | FUNDAÇÕES |  | 11.54% | 1: 100%
|  |  | 16949.99 |  | 1: 16949.99
3 |  | SUPERESTRUTURA |  | 16.83% | 2: 30%; V. TOTAL = 3: 30%; V. TOTAL = 4: 40%
|  |  | 24719.31 |  | 2: 7415.793; V. TOTAL = 3: 7415.793; V. TOTAL = 4: 9887.724
4 |  | ALVENARIAS |  | 19.56% | 2: 30%; V. TOTAL = 3: 30%; V. TOTAL = 4: 40%
|  |  | 28724.53 |  | 2: 8617.359; V. TOTAL = 3: 8617.359; V. TOTAL = 4: 11489.812
5 |  | REVESTIMENTOS |  | 13.86% | 2: 30%; V. TOTAL = 3: 30%; V. TOTAL = 4: 40%
|  |  | 20355.78 |  | 2: 6106.734; V. TOTAL = 3: 6106.734; V. TOTAL = 4: 8142.312
6 |  | PISOS |  | 19.76% | V. TOTAL = 3: 50%; V. TOTAL = 4: 50%
|  |  | 29019.26 |  | V. TOTAL = 3: 14509.63; V. TOTAL = 4: 14509.63
7 |  | PINTURAS |  | 6.933% | V. TOTAL = 4: 100%
|  |  | 10182.12 |  | V. TOTAL = 4: 10182.12
8 |  | SERVIÇOS FINAIS |  | 1.746% | V. TOTAL = 4: 100%
|  |  | 2564.84 |  | V. TOTAL = 4: 2564.84
|  |  |  | 100% | 1: 21.31%; 2: 15.07%; V. TOTAL = 3: 24.95%; V. TOTAL = 4: 38.66% | 100%
TOTAL GERAL |  |  | 146865.49 |  | 1: 31299.65; 2: 22139.886; V. TOTAL = 3: 36649.516; V. TOTAL = 4: 56776.438 | 146865.49
|  | EDIONE SÍLVIA FERREIRA |  |  | 2: DANIEL FRANCO DA SILVEIRA
|  | CAU A 19.326-7 |  |  | 2: PREFEITO MUNICIPAL

## BDI
PREFEITURA MUNICIPAL DE SENADOR AMARAL
AV. JOSÉ ALVES DE REZENDE, 34, LOT. ELISA BUENO
CNPJ: 41.778.556/0001-90
COMPOSIÇÃO DE BDI (ACORDÃO TCU Nº2223/2013 - CONSTRUÇÃO DE EDIFICIOS | [5 empty] | LIMITES
RT. ORÇ.: EDIONE SILVIA FERREIRA- CAU A19.326-7 | [5 empty] | SEM DESONERAÇÃO
ITENS COMPONENTES DO BDI | [5 empty] | 1º Quartil | 1º Quartil | 1º Quartil
Despesas Indiretas e Lucro |  |  |  |  | % | % | % | %
1 |  | Garantia + Seguro |  |  | 0.8 | 0.8 | 0.8 | 1
2 |  | Risco |  |  | 0.97 | 0.97 | 1.27 | 1.27
3 |  | Administração Central |  |  | 3 | 3 | 4 | 5.5
Subtotal I = 1+((1+2+3)/100) |  |  |  |  | 1.0477
4 |  | Despesas Financeiras |  |  | 0.59 | 0.59 | 1.23 | 1.39
Subtotal II = 1+(4/100) |  |  |  |  | 1.0059
5 |  | Lucro |  |  | 6.16 | 6.16 | 7.4 | 8.96
Subtotal III = 1+(5/100) |  |  |  |  | 1.0616
Tributos Federais
6 |  | Cofins |  |  | 3 | 3 | 3 | 3
7 |  | Pis/Pasep |  |  | 0.65 | 0.65 | 0.65 | 0.65
8 |  | IRPJ |  |  |  | Não Incidente
9 |  | CSLL |  |  |  | Não Incidente
Tributo Municipal
10 |  | ISS |  |  | 5 | Conforme Legislação Municipal
Subtotal IV = (6+7+8+9+10)100 |  |  |  |  | 0.0865
TOTAL DO BDI SEM A ALIQUOTA DO INSS |  |  |  |  | 22.4741 | 20.34 | 22.12 | 25
| BDI FÓRMULA = |  | (1+AC+R+G+S)(1+DF)(1+L) -1
(1-I)
ONDE
G+S | Garantia + Seguro
R | Risco
AC | Administração Central
DF | Despesas Financeiras
L | Lucro
I | Impostos
SENADOR AMARAL, 15/04/2026
ARQ. EDIONE SÍLVIA FERREIRA
CAU A19.326-7