## PLANILHA ORÇAMENTÁRIA
PREFEITURA MUNICIPAL DE SENADOR AMARAL Estado de Minas Gerais CNPJ 41.778.556/0001-90 Telefax: (35)3437-1137 E-mail: www.senadoramaral.mg.gov.br
PLANILHA ORÇAMENTÁRIA DE CUSTOS
PREFEITURA: PREFEITURA DO MUNICÍPIO DE SENADOR AMARAL | [5 empty] | FOLHA N°: 01/01
OBRA: CALÇADÃO - DISTRITO PONTE SEGURA - SENADOR AMARAL - MG | [5 empty] | DATA: | 2026-04-15
LOCAL: RODOVIA JOSÉ NILTON DE ALMEIDA | [5 empty] | FORMA DE EXECUÇÃO:
REGIÃO / MÊS / REFERÊNCIA: SINAPI - 02/2026 S/ DESON. |  |  |  |  | ( ) DIRETA |  | ( X ) INDIRETA
|  |  |  | % ISS MUNICIPAL: | 5% | BDI (%) | 24,49%
ITEM | FORMA EXECUÇÃO | CÓDIGO | DESCRIÇÃO | QTDADE | UNID. | PREÇO UNITÁRIO S/ BDI | PREÇO UNIT. COM BDI | TOTAL COM BDI
1 | SERVIÇOS PRELIMINARES
1.1 | INDIRETA | ED-28427 | FORNECIMENTO E COLOCAÇÃO DE PLACA DE OBRA EM CHAPA GALVANIZADA #26, ESP. 0,45MM, DIMENSÃO (3X1,5)M, PLOTADA COM ADESIVO VINÍLICO, AFIXADA COM REBITES 4,8X40MM, EM ESTRUTURA METÁLICA DE METALON 20X20MM, ESP. 1,25MM, INCLUSIVE SUPORTE EM EUCALIPTO AUTOCLAVADO PINTADO COM TINTA PVA DUAS (2) DEMÃOS | 1 | UNID. | 1206.72 | 1502.25 | 1502.25
TOTAL DE ITEM 1: | [6 empty] | 1502.25
2 | OBRAS VIÁRIAS
2.1 | INDIRETA | 92404 | EXECUÇÃO DE PASSEIO EM PISO INTERTRAVADO, COM BLOCO RETANGULAR COLORIDO DE 20 X 10 CM, ESPESSURA 6 CM. AF_10/2022 (VERMELHO) | 450 | M² | 111.48 | 138.78 | 62451
2.2 | INDIRETA | 92404 | GUIA (MEIO-FIO) CONCRETO, MOLDADA IN LOCO EM TRECHO RETO COM EXTRUSORA, 13 CM BASE X 22 CM ALTURA. AF_01/2024 | 500 | M | 39.34 | 48.97 | 24485
2.2 | INDIRETA | 95875 | TRANSPORTE COM CAMINHÃO BASCULANTE DE 10 M³, EM VIA URBANA PAVIMENTADA, DMT ATÉ 30 KM (UNIDADE: M3XKM). AF_02/2026 | 485.64 | M3XKM | 2.64 | 3.29 | 1597.76
TOTAL DE ITEM 2: | [6 empty] | 88533.76
TOTAL GERAL DA PLANILHA | [7 empty] | 90036.01
TOTAL: NOVENTA MIL, TRINTA E SEIS REAIS E UM CENTAVOS
_______________________________________________________
EDIONE SILVIA FERREIRA |  |  |  | _______________________________________________________
CREA/CAU - A.19.326-7 |  |  |  | DANIEL FRANCO DA SILVEIRA
RESPONSÁVEL TÉCNICO |  |  |  | PREFEITO MUNICIPAL

## MEMÓRIA DE CALCULO
PREFEITURA MUNICIPAL DE SENADOR AMARAL Estado de Minas Gerais CNPJ 41.778.556/0001-90 Telefax: (35)3437-1137 E-mail: www.senadoramaral.mg.gov.br
MEMÓRIA DE CÁLCULO
PREFEITURA: PREFEITURA DO MUNICÍPIO DE SENADOR AMARAL | [6 empty] | FOLHA N°: 01/01
OBRA: CALÇADÃO | [6 empty] | DATA: | 2026-04-15
LOCAL: RODOVIA JOSÉ NILTON DE ALMEIDA
1.0 | SERVIÇOS PRELIMINARES
1.1 | FORNECIMENTO E COLOCAÇÃO DE PLACA DE OBRA EM CHAPA GALVANIZADA #26, ESP. 0,45MM, DIMENSÃO (3X1,5)M, PLOTADA COM ADESIVO VINÍLICO, AFIXADA COM REBITES 4,8X40MM, EM ESTRUTURA METÁLICA DE METALON 20X20MM, ESP. 1,25MM, INCLUSIVE SUPORTE EM EUCALIPTO AUTOCLAVADO PINTADO COM TINTA PVA DUAS (2) DEMÃOS
[8 empty] | TOTAL | UNID
[8 empty] | 1 | UNID
| QUANTIDADE | [6 empty] | 1 | UNID
2.0 | OBRAS VIÁRIAS
2.1 | EXECUÇÃO DE PAVIMENTO EM PISO INTERTRAVADO, COM BLOCO 16 FACES DE 22 X 11 CM, ESPESSURA 8 CM. AF_10/2022
[6 empty] | COMPRIMENTO | LARGURA | TOTAL | UNID
[6 empty] | 250 | 1.8 | 450 | M²
| QUANTIDADE | [6 empty] | 450 | M²
2.2 | GUIA (MEIO-FIO) CONCRETO, MOLDADA IN LOCO EM TRECHO RETO COM EXTRUSORA, 13 CM BASE X 22 CM ALTURA. AF_01/2024
[6 empty] | COMPRIMENTO | LARGURA | TOTAL | UNID
[6 empty] | 250 | 2 | 500 | M
| QUANTIDADE | [6 empty] | 500 | M
2.3 | TRANSPORTE COM CAMINHÃO BASCULANTE DE 10 M³, EM VIA URBANA PAVIMENTADA, DMT ATÉ 30 KM (UNIDADE: M3XKM). AF_02/2026
TRANSPORTE AREIA: |  | CASA DE MATERIAIS CAMBUÍ: DMT ATÉ SENADOR: |  |  |  | 19 | KM
DMT SENADOR ATÉ O INÍCIO DA OBRA: |  |  |  |  | KM
DMT TOTAL: | 19 | KM | CONSUMO AREIA: |  | 0.0568 | M3/M2 DE CALÇAMENTO
TRANSPORTE AREIA: |  | CONSUMO X DMT TOTAL = |  |  | 0.0568 | M3
|  |  |  | 450 | M2 DE CALÇAMENTO: |  | X DMT | 485.64 | M3 X KM
_______________________________________________________
EDIONE SILVIA FERREIRA |  |  |  |  | _______________________________________________________
CREA/CAU - A.19.326-7 |  |  |  |  | DANIEL FRANCO DA SILVEIRA
RESPONSÁVEL TÉCNICO |  |  |  |  | PREFEITO MUNICIPAL

## CRONOGRAMA
PREFEITURA MUNICIPAL DE SENADOR AMARAL Estado de Minas Gerais CNPJ 41.778.556/0001-90 Telefax: (35)3437-1137 E-mail: www.senadoramaral.mg.gov.br
CRONOGRAMA FÍSICO - FINANCAIRO
PREFEITURA: PREFEITURA DO MUNICÍPIO DE SENADOR AMARAL | [5 empty] | DATA: | 2026-04-15
OBRA: CALÇADÃO - DISTRITO PONTE SEGURA - SENADOR AMARAL - MG | [5 empty] | VALOR: | 90036.01
LOCAL: RODOVIA JOSÉ NILTON DE ALMEIDA
ITEM | CÓDIGO | ETAPAS/DESCRIÇÃO | FÍSICO/ FINANCEIRO | TOTAL ETAPAS | MÊS 1
1 | SP | SERVIÇOS PRELIMINARES | Físico % | 1.668% | 100%
|  |  | Financeiro | 1502.25 | 1502.25
1 | OBR | OBRAS VIÁRIAS | Físico % | 98.33% | 100%
|  |  | Financeiro | 88533.76 | 88533.76
TOTAL |  |  | Físico % | 100% | 100%
|  |  | Financeiro | 90036.01 | 90036.01
_______________________________________________________
EDIONE SILVIA FERREIRA |  |  |  |  | _______________________________________________________
CREA/CAU - A.19.326-7 |  |  |  |  | DANIEL FRANCO DA SILVEIRA
RESPONSÁVEL TÉCNICO |  |  |  |  | PREFEITO MUNICIPAL