## BDI
PREFEITURA MUNICIPAL DE SENADOR AMARAL Estado de Minas Gerais CNPJ 41.778.556/0001-90 Telefax: (35)3437-1137 E-mail: www.senadoramaral.mg.gov.br
QUADRO DE COMPOSIÇÃO DO BDI
OBJETO: MELHORAMENTO DE ESTRADA VICINAL DO MUNICÍPIO
TIPO DE OBRA DO EMPREENDIMENTO: |  |  |  |  | DESONERAÇÃO: |  | NÃO
CONSTRUÇÃO DE PRAÇAS URBANAS, RODOVIAS, FERROVIAS, RECAPEAMENTO E PAVIMENTAÇÃO DE VIAS URBANAS E RURAIS
Conforme legislação tributária municipal, definir estimativa de percentual da base de cálculo para o ISS: | [6 empty] | 40%
Sobre a base de cálculo, definir a respectiva alíquota do ISS (entre 2% a 5%): | [6 empty] | 5%
ITENS |  | SIGLAS | % ADOTADO | SITUAÇÃO | INTERVALO DE ADMISSIBILIDADE
[5 empty] | 1° QUARTIL |  | MÉDIO | 3° QUARTIL
Adiministração Central |  | AC | 4.67% | OK | 3.8% |  | 4.01% | 4.67%
Seguro e Garantia |  | SG | 0.74% | OK | 0.32% |  | 0.4% | 0.74%
Risco |  | R | 0.97% | OK | 0.5% |  | 0.56% | 0.97%
Despesas Financeiras |  | DF | 1.21% | OK | 1.02% |  | 1.11% | 1.21%
Lucro |  | L | 8.69% | OK | 6.64% |  | 7.3% | 8.69%
Tributos (impostos COFINS 3%, e PIS 0,65%) |  | CP | 3.65% | OK | 3.65% |  | 3.65% | 3.65%
Tributos (ISS, váriavel de acordo com o município) |  | ISS | 2% | OK | 0% |  | 2.5% | 5%
Tributos (Contribuição Previdenciária - 0% sobre a receita bruta - 0% ou 4,5% - Desoneração) |  | CPRB | 0% | OK | 0% |  | 4.5% | 4.5%
BDI SEM desoneração (Fórmula Acordão TCU) |  | BDI PAD | 24.03% | OK | 19.6% |  | 20.97% | 24.23%
Os valores de BDI foram calculados com o emprego da fórmula:
| BDI = | (1+AC + S + R + G)*(1 + DF)*(1 + L) |  |  |  | -1
(1 - CP - ISS - CRPB)
Declaro para os devidos fins que, conforme legislação tributária municipal, a base de cálculo para construção de praças urbanas, rodovias, ferrovias, recapeamento e pavimentação de vias urbanas e rurais, é de 40%, com a respectiva alíquota de 5%.
Observações:
SENADOR AMARAL - MG |  |  |  |  | 04 de março de 2026
LOCAL: |  |  |  |  | DATA:
_______________________________________________________ |  |  |  | _______________________________________________________
EDIONE SILVIA FERREIRA |  |  |  | DANIEL FRANCO DA SILVEIRA
CREA/CAU - A19.326-7 |  |  |  | PREFEITO MUNICIPAL
RESPONSÁVEL TÉCNICO

## PLANILHA ORÇAMENTÁRIA
PREFEITURA MUNICIPAL DE SENADOR AMARAL Estado de Minas Gerais CNPJ 41.778.556/0001-90 Telefax: (35)3437-1137 E-mail: www.senadoramaral.mg.gov.br
PLANILHA ORÇAMENTÁRIA DE CUSTOS
PREFEITURA: PREFEITURA DO MUNICÍPIO DE SENADOR AMARAL | [5 empty] | FOLHA N°: 01/01
OBRA: MELHORAMENTO DE ESTRADA VICINAL DO MUNICÍPIO | [5 empty] | DATA: | 2026-03-04
LOCAL: ESTRADA VICINAL DO BAIRRO TRÊS SALTOS - SENADOR AMARAL - MG |  |  |  | ART/RRT: | 15616615 | FORMA DE EXECUÇÃO:
REGIÃO / MÊS / REFERÊNCIA: SETOP 10/2025 - SINAPI - 01/2026 S/ DESON. |  |  |  |  | ( ) DIRETA |  | ( X ) INDIRETA
COMPOSIÇÃO/DEMOSTRATIVO DE BDI - EM ANEXO |  |  |  | % ISS MUNICIPAL: | 5% | BDI (%) | 24,03%
ITEM | FORMA EXECUÇÃO | CÓDIGO | DESCRIÇÃO | QTDADE | UNID. | PREÇO UNITÁRIO S/ BDI | PREÇO UNIT. COM BDI | TOTAL COM BDI
1 | INSTALAÇÕES INICIAIS DA OBRA
1.1 | INDIRETA | ED-28427 | FORNECIMENTO E COLOCAÇÃO DE PLACA DE OBRA EM CHAPA GALVANIZADA (3,00 X 1,5 0 M) - EM CHAPA GALVANIZADA 0,26 AFIXADAS COM REBITES 540 E PARAFUSOS 3/8, EM ESTRUTURA METÁLICA VIGA U 2" ENRIJECIDA COM METALON 20 X 20, SUPORTE EM EUCALIPTO AUTOCLAVADO PINTADAS | 1 | UNID. | 1179.41 | 1462.82 | 1462.82
TOTAL DE ITEM 1: | [6 empty] | 1462.82
2 | MOVIMENTAÇÃO DE TERRA
2.1 | INDIRETA | 105598 | REGULARIZAÇÃO E COMPACTAÇÃO DE SUBLEITO DE SOLO PREDOMINANTEMENTE ARENOSO, PARA OBRAS DE RECONSTRUÇÃO DE PAVIMENTOS. AF_09/2024 | 7000 | M² | 2 | 2.48 | 17360
TOTAL DE ITEM 2: | [6 empty] | 17360
3 | OBRAS VIÁRIAS
3.1 | INDIRETA | 94273 | ASSENTAMENTO DE GUIA (MEIO-FIO), CONFECCIONADA EM CONCRETO PRÉ-FABRICADO, DIMENSÕES 100X15X13X30 CM (COMPRIMENTO X BASE INFERIOR X BASE SUPERIOR X ALTURA), PARA VIAS URBANAS (USO VIÁRIO). AF_06/2016IA | 2044.1 | M | 66.73 | 82.77 | 169190.16
3.2 | INDIRETA | 92404 | EXECUÇÃO DE VIA EM PISO INTERTRAVADO, COM BLOCO 16 FACES DE 22 X 11 CM, ESPESSURA 8 CM. AF_12/2015 | 6000 | M² | 92.67 | 114.94 | 689640
3.3 | INDIRETA | 95875 | TRANSPORTE COM CAMINHÃO BASCULANTE DE 10 M³, EM VIA URBANA PAVIMENTADA, DMT ATÉ 30 KM (UNIDADE: M3XKM). AF_07/2020 - TRANSPORTE DA AREIA | 14040 | M3KM | 2.56 | 3.18 | 44647.2
TOTAL DE ITEM 3: | [6 empty] | 903477.36
4 | DRENAGEM
4.1 | INDIRETA | 94281 | EXECUÇÃO DE SARJETA DE CONCRETO USINADO, MOLDADA IN LOCO EM TRECHO RETO, 30 CM BASE X 15 CM ALTURA. AF_01/2024 | 2000 | M | 47.13 | 58.46 | 116920
TOTAL DE ITEM 4: | [6 empty] | 116920
TOTAL GERAL DA PLANILHA | [7 empty] | 1039220.18
TOTAL: UM MILHÃO, TRINTA E NOVE MIL, DUZENTOS E VINTE REAIS E DEZOITO CENTAVOS
_______________________________________________________
EDIONE SILVIA FERREIRA |  |  |  | _______________________________________________________
CREA/CAU - A19.326-7 |  |  |  | DANIEL FRANCO DA SILVEIRA
RESPONSÁVEL TÉCNICO |  |  |  | PREFEITO MUNICIPAL

## MEMÓRIA DE CALCULO
PREFEITURA MUNICIPAL DE SENADOR AMARAL Estado de Minas Gerais CNPJ 41.778.556/0001-90 Telefax: (35)3437-1137 E-mail: www.senadoramaral.mg.gov.br
MEMÓRIA DE CÁLCULO
PREFEITURA: PREFEITURA DO MUNICÍPIO DE SENADOR AMARAL |  |  |  | FOLHA N°: 01/01
OBRA: MELHORAMENTO DE ESTRADA VICINAL DO MUNICÍPIO |  |  |  | DATA: | 2026-03-04
LOCAL: ESTRADA VICINAL DO BAIRRO TRÊS SALTOS - SENADOR AMARAL - MG
1.0 | INSTALAÇÕES INICIAIS DA OBRA
1.1 | FORNECIMENTO E COLOCAÇÃO DE PLACA DE OBRA EM CHAPA GALVANIZADA (3,00 X 1,5 0 M) - EM CHAPA GALVANIZADA 0,26 AFIXADAS COM REBITES 540 E PARAFUSOS 3/8, EM ESTRUTURA METÁLICA VIGA U 2" ENRIJECIDA COM METALON 20 X 20, SUPORTE EM EUCALIPTO AUTOCLAVADO PINTADAS
| QUANTIDADE |  |  |  | 1 | UNID
2.0 | MOVIMENTAÇÃO DE TERRA
2.1 | REGULARIZAÇÃO E COMPACTAÇÃO DE SUBLEITO DE SOLO PREDOMINANTEMENTE ARENOSO, PARA OBRAS DE RECONSTRUÇÃO DE PAVIMENTOS. AF_09/2024
|  |  | COMPR. | LARGURA | TOTAL | UNID
|  |  | 1000 | 7 | 7000 | M2
| QUANTIDADE |  |  |  | 7000 | M2
3 | OBRAS VIÁRIAS
3.1 | ASSENTAMENTO DE GUIA (MEIO-FIO), CONFECCIONADA EM CONCRETO PRÉ-FABRICADO, DIMENSÕES 100X15X13X30 CM (COMPRIMENTO X BASE INFERIOR X BASE SUPERIOR X ALTURA), PARA VIAS URBANAS (USO VIÁRIO). AF_06/2016IA
|  |  | COMPR. | QUANT. | TOTAL | UNID
TRECHO |  |  | 1000 | 2 | 2000 | M
TRAVAMENTO |  |  | 6.3 | 7 | 44.1 | M
| QUANTIDADE |  |  |  | 2044.1 | M
3.2 | EXECUÇÃO DE VIA EM PISO INTERTRAVADO, COM BLOCO 16 FACES DE 22 X 11 CM, ESPESSURA 8 CM. AF_12/2015
|  |  | COMPR. | LARGURA | TOTAL | UNID
|  |  | 1000 | 6 | 6000 | M2
| QUANTIDADE |  |  |  | 6000 | M2
3.3 | TRANSPORTE COM CAMINHÃO BASCULANTE DE 10 M³, EM VIA URBANA PAVIMENTADA, DMT ATÉ 30 KM (UNIDADE: M3XKM). AF_07/2020 - TRANSPORTE DA AREIA
|  |  | ÁREA | EXPESSURA | TOTAL | UNID
|  |  | 6000 | 0.06 | 360 | M3
[5 empty] | 39 | KM
| QUANTIDADE |  |  |  | 14040 | M3/KM
4 | DRENAGEM
4.1 | EXECUÇÃO DE SARJETA DE CONCRETO USINADO, MOLDADA IN LOCO EM TRECHO RETO, 30 CM BASE X 15 CM ALTURA. AF_01/2024
|  |  | COMPR. | LARGURA | TOTAL | UNID
|  |  | 1000 | 2 | 2000 | M
| QUANTIDADE |  |  |  | 2000 | M
_______________________________________________________
EDIONE SILVIA FERREIRA |  | _______________________________________________________
CREA/CAU - A19.326-7 |  | DANIEL FRANCO DA SILVEIRA
RESPONSÁVEL TÉCNICO |  | PREFEITO MUNICIPAL

## CRONOGRAMA
PREFEITURA MUNICIPAL DE SENADOR AMARAL Estado de Minas Gerais CNPJ 41.778.556/0001-90 Telefax: (35)3437-1137 E-mail: www.senadoramaral.mg.gov.br
CRONOGRAMA FÍSICO - FINANCAIRO
PREFEITURA: PREFEITURA DO MUNICÍPIO DE SENADOR AMARAL | [6 empty] | DATA: | 2026-03-04
OBRA: MELHORAMENTO DE ESTRADA VICINAL DO MUNICÍPIO | [6 empty] | VALOR: | 1039220.18
LOCAL: ESTRADA VICINAL DO BAIRRO TRÊS SALTOS - SENADOR AMARAL - MG
ITEM | CÓDIGO | ETAPAS/DESCRIÇÃO | FÍSICO/ FINANCEIRO | TOTAL ETAPAS | MÊS 1 | MÊS 2 | MÊS 3 | MÊS 4
1 | IIO | INSTALAÇÕES INICIAIS DA OBRA | Físico % | 0.1408% | 100%
|  |  | Financeiro | 1462.82 | 1462.82
2 | MT | MOVIMENTAÇÃO DE TERRA | Físico % | 1.67% | 25% | 25% | 25% | 25%
|  |  | Financeiro | 17360 | 4340 | 4340 | 4340 | 4340
2 | OBR | OBRAS VIÁRIAS | Físico % | 86.94% | 25% | 25% | 25% | 25%
|  |  | Financeiro | 903477.36 | 225869.34 | 225869.34 | 225869.34 | 225869.34
2 | D | DRENAGEM | Físico % | 11.25% | 25% | 25% | 25% | 25%
|  |  | Financeiro | 116920 | 29230 | 29230 | 29230 | 29230
TOTAL |  |  | Físico % | 100% | 25.11% | 24.96% | 24.96% | 24.96%
|  |  | Financeiro | 1039220.18 | 260902.16 | 259439.34 | 259439.34 | 259439.34
_______________________________________________________
EDIONE SILVIA FERREIRA |  |  |  |  | _______________________________________________________
CREA/CAU - A19.326-7 |  |  |  |  | DANIEL FRANCO DA SILVEIRA
RESPONSÁVEL TÉCNICO |  |  |  |  | PREFEITO MUNICIPAL